## Лист1
ПАТ "УКРТРАНСГАЗ"
Філія УМГ "КИЇВТРАНСГАЗ"
Чернігівське ЛВУМГ
Вимірювальна хіміко-аналітична лабораторія
Свідоцтво про атестацію № 74/2014, дійсне до 01 липня 2019 р.
ПАСПОРТ ФІЗИКО-ХІМІЧНИХ ПОКАЗНИКІВ ПРИРОДНОГО ГАЗУ
переданого Чернігівським ЛВУМГ філії УМГ "КИЇВТРАНСГАЗ" та прийнятого "Чернігівмитниця»
по газопроводу ДКБМ
за період з 01.09.2016 р. по 30.09.2016 р.
Число місяця | Місце відбору проби (ГРС) | Компонентний склад, % мол. | [11 empty] | при 20°С; 101,325 кПа | [5 empty] | Точка роси вологи (Р= 3,92 МПа), °С | Точка роси вуглеводнів при робочому тиску, °С | Маса механічних домішок, г/м³ | Масова концентрація меркаптанової сірки, г/м³ | Масова концентрація сірководню, г/м³
|  | метан (С1) | етан (С2) | пропан (С3) | ізо-бутан (і-С4) | н-бутан (н-С4) | нео-пентан (нео-С5) | ізо-пентан (і-С5) | н-пентан (н-С5) | гексани і вищі (С6+) | кисень (О2) | азот (N2) | діоксид вуглецю (СО2) | Густина, кг/м³ | Теплота згоряння нижча, МДж/м³ | Теплота згоряння нижча, ккал/м³ | Теплота згоряння вища, МДж/м³ | Теплота згоряння вища, ккал/м³ | Число Воббе вище, МДж/м³
1 | 2 | 3 | 4 | 5 | 6 | 7 | 8 | 9 | 10 | 11 | 12 | 13 | 14 | 15 | 16 | 17 | 18 | 19 | 20 | 21 | 22 | 23 | 24 | 25
05 | Олишівське ПСГ | 89.5754 | 5.0169 | 1.1242 | 0.121 | 0.2077 | 0.0038 | 0.0647 | 0.0516 | 0.0427 | 0.0057 | 1.5341 | 2.2522 | 0.7547 | 34.49 | 8239 | 38.19 | 9121 | 48.24 | -8.2 | -6.6 | відс. | <0,01 | <0,01
12 |  | 89.4693 | 5.074 | 1.1442 | 0.1211 | 0.2004 | 0.0049 | 0.0625 | 0.0492 | 0.034 | 0.006 | 1.5744 | 2.26 | 0.7551 | 34.48 | 8236 | 38.18 | 9118 | 48.21 | -8.4 | -7.4 | відс. | <0,01 | <0,01
19 |  | 89.1938 | 5.1785 | 1.1134 | 0.1198 | 0.1998 | 0.0037 | 0.0626 | 0.0506 | 0.0441 | 0.006 | 1.5703 | 2.4572 | 0.7579 | 34.44 | 8226 | 38.13 | 9107 | 48.07 | -8.7 | -7.5 | відс. | <0,01 | <0,01
28 |  | 89.5062 | 5.033 | 1.1639 | 0.1221 | 0.1998 | 0.0025 | 0.0498 | 0.0403 | 0.0524 | 0.0045 | 1.5541 | 2.2714 | 0.7551 | 34.49 | 8237 | 38.18 | 9119 | 48.22 | -9.6 | -8.9 | відс. | <0,01 | <0,01
Об'єм газу, переданого відповідно до даного Паспорту: 6 914 м³
МП Начальник Чернігівського ЛВУМГ____В.О. Шутішин підпис______________ дата 30.09.2016 р.
Завідувач ВХАЛ __________ І.О. Лапа підпис_______________ дата 30.09.2016 р.