## розрахунок 1 до маршруту 4
Додаток до Паспорту фізико-хімічних показників природного газу по маршруту № 4
Число місяця | Теплота згоряння вища, МДж/м3 | Житомирська область |  |  |  | Прямі споживачі | Вінницька обл |  | Загальний обсяг газу, м3
Обсяг газу переданого за добу, м3
|  | ГРС Райгородок | ГРС Маркуші | ГРС Краснопіль | ГРС Березівка | ГРС Київ-Захід України1 КЗУ-1 АГНКС ПП БУТАН-ПЛЮС | ГРС Райгородок Тернівка | ГРС Краснопіль Лип"ятин
1 | 38.1996 | 3.612 | 3.85 | 2.957 | 5.207 | 1.605 | 0.608 | 0.494 | 18.333
2 | 38.1996 | 2.706 | 2.982 | 2.135 | 3.895 | 1.78 | 0.32 | 0.364 | 14.182
3 | 38.28 | 2.238 | 2.151 | 1.66 | 3.136 | 2.536 | 0.281 | 0.261 | 12.263
4 | 38.28 | 1.477 | 1.653 | 1.413 | 2.514 | 2.31 | 0.241 | 0.2 | 9.808
5 | 38.28 | 1.4 | 1.532 | 1.267 | 2.346 | 2.748 | 0.177 | 0.209 | 9.679
6 | 38.28 | 1.486 | 1.445 | 1.218 | 2.191 | 1.516 | 0.175 | 0.208 | 8.239
7 | 38.28 | 1.36 | 1.305 | 1.111 | 2.028 | 1.422 | 0.162 | 0.177 | 7.565
8 | 38.28 | 1.908 | 1.745 | 1.479 | 2.625 | 2.462 | 0.242 | 0.293 | 10.754
9 | 38.28 | 2.533 | 2.631 | 2.381 | 3.607 | 1.916 | 0.459 | 0.317 | 13.844
10 | 38.3177 | 3.103 | 3.345 | 2.95 | 4.477 | 2.657 | 0.754 | 0.419 | 17.705
11 | 38.3177 | 2.883 | 3.119 | 2.289 | 4.038 | 2.848 | 0.666 | 0.355 | 16.198
12 | 38.3177 | 3.091 | 3.3 | 2.541 | 4.538 | 2.799 | 0.781 | 0.502 | 17.552
13 | 38.3177 | 3.12 | 3.171 | 2.466 | 4.515 | 2.141 | 0.751 | 0.449 | 16.613
14 | 38.3177 | 3.001 | 3.247 | 2.522 | 4.53 | 1.569 | 0.693 | 0.415 | 15.977
15 | 38.2075 | 1.689 | 1.779 | 1.509 | 2.542 | 2.092 | 0.198 | 0.22 | 10.029
16 | 38.2075 | 1.651 | 1.657 | 1.35 | 2.396 | 2.771 | 0.236 | 0.187 | 10.248
17 | 38.2075 | 1.638 | 1.585 | 1.376 | 2.246 | 2.719 | 0.251 | 0.181 | 9.996
18 | 38.2075 | 1.5 | 1.453 | 1.236 | 2.11 | 2.358 | 0.181 | 0.164 | 9.002
19 | 38.2075 | 1.413 | 1.509 | 1.132 | 2.069 | 2.126 | 0.146 | 0.155 | 8.55
20 | 38.2075 | 1.578 | 1.529 | 1.344 | 2.175 | 2.072 | 0.164 | 0.171 | 9.033
21 | 38.2075 | 1.473 | 1.511 | 1.154 | 2.055 | 1.224 | 0.173 | 0.17 | 7.76
22 | 38.2311 | 1.314 | 1.27 | 1.143 | 1.85 | 2.659 | 0.135 | 0.121 | 8.492
23 | 38.2311 | 1.201 | 1.183 | 0.956 | 1.731 | 2.664 | 0.093 | 0.113 | 7.941
24 | 38.2311 | 1.207 | 1.167 | 1.028 | 1.763 | 1.785 | 0.111 | 0.106 | 7.167
25 | 38.2311 | 1.375 | 1.222 | 1.117 | 1.875 | 1.456 | 0.088 | 0.14 | 7.273
26 | 38.2311 | 1.463 | 1.395 | 1.13 | 1.967 | 2.284 | 0.123 | 0.172 | 8.534
27 | 38.2311 | 1.379 | 1.398 | 1.26 | 2.076 | 1.573 | 0.108 | 0.18 | 7.974
28 | 38.2311 | 1.235 | 1.211 | 1.066 | 1.849 | 1.775 | 0.096 | 0.146 | 7.378
29 | 38.4213 | 1.069 | 0.928 | 0.925 | 1.612 | 2.368 | 0.069 | 0.111 | 7.082
30 | 38.4213 | 0.996 | 1.028 | 0.909 | 1.599 | 2.152 | 0.054 | 0.088 | 6.826
31 | 38.4213 | 0.987 | 0.962 | 0.919 | 1.528 | 2.669 | 0.062 | 0.118 | 7.245
Загальний обсяг газу, м3 |  | 57.086 | 58.263 | 47.943 | 83.09 | 67.056 | 8.598 | 7.206 | 329.242
Енергія, МДж |  | 2184.5064 | 2229.549 | 1834.6826 | 3179.6845 | 2566.2923 | 329.0857 | 275.7639 | 12599.5644
Теплота згоряння (середньозважене значення за місяць), МДж/м³ |  | 38.2669 | 38.267 | 38.268 | 38.268 | 38.2709 | 38.2747 | 38.2686 | 38.2684
Теплота згоряння (середньозважене значення за місяць), ккал/м³ |  | 9139.9012 | 9139.911 | 9140.1545 | 9140.1445 | 9140.8435 | 9141.7508 | 9140.3092 | 9140.2504
Теплота згоряння (середньозважене значення за місяць), кВт*год./м³ |  | 10.6297 | 10.6297 | 10.63 | 10.63 | 10.6308 | 10.6319 | 10.6302 | 10.6301

## 4
ПАТ "УКРТРАНСГАЗ" | [5 empty] | ПАСПОРТ ФІЗИКО-ХІМІЧНИХ ПОКАЗНИКІВ ПРИРОДНОГО ГАЗУ № 4
Філія "УМГ "КИЇВТРАНСГАЗ" |  |  |  | переданого Бердичівським ЛВУМГ та прийнятого ПАТ Житомиргаз, ПАТ Вінницягаз, ПП "БУТАН-ПЛЮС"
Бердичівське ЛВУМГ | [5 empty] | Маршрут № 4
Вимірювальна хіміко-аналітична лабораторія
Свідоцтво № 033/14 чинно до 12.03.2019 р. | [11 empty] | по газопроводу Київ-Захід України1 (КЗУ-1) | [8 empty] | за період з |  | 2017-05-01 |  | по | 2017-05-31
Число місяця | Компонентний склад, % мол. | [11 empty] | Фізико-хімічні показники газу обчислені на основі компонентного складу, 101,325 кПа | [9 empty] | Температура точки роси за вологою (Р = 3.92 МПа), ºС | Температура точки роси за вуглеводнями, ºС | Вміст сірководню, г/м3 | Вміст меркаптанової сірки, г/м3 | Вміст механічних домішок, г/м3
[13 empty] | Густина абсолютна, кг/м3,при 20 ºС, | Температура вимірювання/згоряння при 20/25°С
| метан, С1 | етан, С2 | пропан, С3 | ізо-бутан, і-С4 | н-бутан, н-С4 | нео-пентан, нео-С5 | ізо-пентан, і-С5 | н-пентан, н-С5 | гексани та вищі, С6+ | кисень, О2 | азот, N2 | діоксид вуглецю, CО2 |  | Теплота згоряння нижча |  |  | Теплота згоряння вища |  |  | Число Воббе вище
[14 empty] | ккал/м3 | МДж/м3 | кВт⋅год/м3 | ккал/м3 | МДж/м3 | кВт⋅год/м3 | ккал/м3 | МДж/м3 | кВт⋅год/м3
1 | [13 empty] | 8237 | 34.4881 | 9.58 | 9124 | 38.1996 | 10.61 | [8 empty] | 0
2 | [13 empty] | 8237 | 34.4881 | 9.58 | 9124 | 38.1996 | 10.61 | [8 empty] | 0
3 | 89.569 | 5.0637 | 1.1662 | 0.1207 | 0.1881 | 0.0041 | 0.0517 | 0.0432 | 0.0799 | 0.0082 | 1.7659 | 1.9391 | 0.7532 | 8256 | 34.57 | 9.6 | 9144 | 38.28 | 10.63 | 11563 | 48.41 | 13.45 | -12.5 | -11.3 |  |  |  | 99.9998
4 | [13 empty] | 8256 | 34.57 | 9.6 | 9144 | 38.28 | 10.63 | [8 empty] | 0
5 | [13 empty] | 8256 | 34.57 | 9.6 | 9144 | 38.28 | 10.63 | [8 empty] | 0
6 | [13 empty] | 8256 | 34.57 | 9.6 | 9144 | 38.28 | 10.63 | [8 empty] | 0
7 | [13 empty] | 8256 | 34.57 | 9.6 | 9144 | 38.28 | 10.63 | [8 empty] | 0
8 | [13 empty] | 8256 | 34.57 | 9.6 | 9144 | 38.28 | 10.63 | [8 empty] | 0
9 | [13 empty] | 8256 | 34.57 | 9.6 | 9144 | 38.28 | 10.63 | [8 empty] | 0
10 | 89.5121 | 5.1027 | 1.1892 | 0.1221 | 0.1929 | 0.0043 | 0.0527 | 0.044 | 0.0787 | 0.0101 | 1.7907 | 1.9006 | 0.7535 | 8264 | 34.5992 | 9.61 | 9152 | 38.3177 | 10.64 | 11571 | 48.4453 | 13.46 | -10.2 | -9.4 |  |  |  | 100.0001
11 | [13 empty] | 8264 | 34.5992 | 9.61 | 9152 | 38.3177 | 10.64 | [8 empty] | 0
12 | [13 empty] | 8264 | 34.5992 | 9.61 | 9152 | 38.3177 | 10.64 | [8 empty] | 0
13 | [13 empty] | 8264 | 34.5992 | 9.61 | 9152 | 38.3177 | 10.64 | [8 empty] | 0
14 | [13 empty] | 8264 | 34.5992 | 9.61 | 9152 | 38.3177 | 10.64 | [8 empty] | 0
15 | 89.6742 | 5.0347 | 1.0998 | 0.1163 | 0.1813 | 0.0042 | 0.0502 | 0.0408 | 0.0708 | 0.0083 | 1.7431 | 1.9762 | 0.752 | 8239 | 34.4966 | 9.58 | 9126 | 38.2075 | 10.61 | 11549 | 48.3536 | 13.43 | -10.8 | -10 |  |  |  | 99.9999
16 | [13 empty] | 8239 | 34.4966 | 9.58 | 9126 | 38.2075 | 10.61 | [8 empty] | 0
17 | [13 empty] | 8239 | 34.4966 | 9.58 | 9126 | 38.2075 | 10.61 | [5 empty] | ˂0,006 | ˂0,002 | відс. | 0
18 | [13 empty] | 8239 | 34.4966 | 9.58 | 9126 | 38.2075 | 10.61 | [8 empty] | 0
19 | [13 empty] | 8239 | 34.4966 | 9.58 | 9126 | 38.2075 | 10.61 | [8 empty] | 0
20 | [13 empty] | 8239 | 34.4966 | 9.58 | 9126 | 38.2075 | 10.61 | [8 empty] | 0
21 | [13 empty] | 8239 | 34.4966 | 9.58 | 9126 | 38.2075 | 10.61 | [8 empty] | 0
22 | 89.5365 | 5.0924 | 1.1322 | 0.1191 | 0.187 | 0.0039 | 0.0505 | 0.0415 | 0.0685 | 0.0087 | 1.7784 | 1.9813 | 0.7531 | 8245 | 34.5192 | 9.59 | 9131 | 38.2311 | 10.62 | 11548 | 48.3497 | 13.43 | -12.5 | -10.7 |  |  |  | 100 | ОК
23 | [13 empty] | 8245 | 34.5192 | 9.59 | 9131 | 38.2311 | 10.62 | [8 empty] | 0
24 | [13 empty] | 8245 | 34.5192 | 9.59 | 9131 | 38.2311 | 10.62 | [8 empty] | 0
25 | [13 empty] | 8245 | 34.5192 | 9.59 | 9131 | 38.2311 | 10.62 | [8 empty] | 0
26 | [13 empty] | 8245 | 34.5192 | 9.59 | 9131 | 38.2311 | 10.62 | [8 empty] | 0
27 | [13 empty] | 8245 | 34.5192 | 9.59 | 9131 | 38.2311 | 10.62 | [8 empty] | 0
28 | [13 empty] | 8245 | 34.5192 | 9.59 | 9131 | 38.2311 | 10.62 | [8 empty] | 0
29 | 89.3394 | 5.0852 | 1.276 | 0.1351 | 0.2244 | 0.0045 | 0.0606 | 0.0526 | 0.0902 | 0.0067 | 1.7712 | 1.9541 | 0.7564 | 8287 | 34.6962 | 9.64 | 9177 | 38.4213 | 10.67 | 11580 | 48.4818 | 13.47 | -9.7 | -6.6 |  |  |  | 100 | ОК
30 | [13 empty] | 8287 | 34.6962 | 9.64 | 9177 | 38.4213 | 10.67 | [8 empty] | 0
31 | [13 empty] | 8287 | 34.6962 | 9.64 | 9177 | 38.4213 | 10.67 | [8 empty] | 0
Рівень одоризації відповідає чинним нормативним документам | [13 empty] | 8252.9915 | 34.5546 | 9.5976 | 9140 | 38.2684 | 10.6276
Середньозважене значення теплоти згоряння:
| Начальник Бердичівського ЛВУ МГ | [10 empty] | Лохман В.В. |  |  |  |  | 2017-06-01
|  | Керівник підрозділу підприємства, якому підпорядкована лабораторія | [7 empty] | підпис |  |  | прізвище |  |  |  | дата
| Завідувач ВХАЛ | [10 empty] | Савченко О.М. |  |  |  |  | 2017-06-01
|  | Лабораторія, де здійснювались аналізи газу | [7 empty] | підпис |  |  | прізвище |  |  |  | дата
| Начальник служби ГВ та М | [10 empty] | Власов Д.І. |  |  |  |  | 2017-06-01
|  | Метрологічна служба, яка вимірює обсяги газу | [7 empty] | підпис |  |  | прізвище |  |  |  | дата
Formulas:
Теплота згоряння вища = [1]Додаток!F1

## додаток1 до маршруту 4
Додаток до Паспорту фізико-хімічних показників природного газу №4
Область | ГРС, прямий споживач | Cередньозважене значення вищої теплоти згоряння
|  | МДж/м³ | ккал/м³ | кВт*год./м³
Житомирська область | ГРС Райгородок, 56ZOPZНІ40978020 | 38.2669 | 9139.9012 | 10.6297
| ГРС Маркуші, 56ZOPZНІ4097301М | 38.267 | 9139.911 | 10.6297
| ГРС Краснопіль Безпечна, 56ZOPZНІ4097001Y | 38.268 | 9140.1545 | 10.63
| ГРС Березівка, 56ZOPZНІ4095501О | 38.268 | 9140.1445 | 10.63
| ГРС Київ-Захід України1 КЗУ-1 АГНКС ПП "БУТАН-ПЛЮС" (прямий споживач ПП "БУТАН-ПЛЮС"), 56ZOPZНІ1003103D | 38.2709 | 9140.8435 | 10.6308
Вінницька област | ГРС Райгородок Тернівка, 56ZOPZНІ40978012 | 38.2747 | 9141.7508 | 10.6319
| ГРС Краснопіль Лип'ятин, 56ZOPZНІ4097002W | 38.2686 | 9140.3092 | 10.6302
Середньозважене значення вищої теплоти згоряння по маршруту № 4 |  | 38.2684 | 9140.2504 | 10.6301
Начальник Бердичівського ЛВУ МГ |  |  | Лохман В.В. | 2017-06-01
Керівник підрозділу підприємства, якому підпорядкована лабораторія |  | підпис | прізвище | дата
Завідувач ВХАЛ |  |  | Савченко О.М. | 2017-06-01
Лабораторія, де здійснювались аналізи газу |  | підпис | прізвище | дата
Начальник служби ГВ та М |  |  | Власов Д.І. | 2017-06-01
Метрологічна служба, яка вимірює обсяги газу |  | підпис | прізвище | дата
Formulas:
кВт*год./м³ = [1]Додаток!F1