## паспорт
ПАТ "УКРТРАНСГАЗ" | [5 empty] | ПАСПОРТ ФІЗИКО-ХІМІЧНИХ ПОКАЗНИКІВ ПРИРОДНОГО ГАЗУ №832 | [18 empty] | Маршрут №832
УМГ "ЧЕРКАСИТРАНСГАЗ" | [5 empty] | переданого Гайсинським ЛВУМГ та прийнятого ПАТ "Вінницягаз"
Гайсинський п/м Гайсинське ЛВУМГ
Вимірювальна хіміко-аналітична лабораторія
по газопроводу "Прогрес"
Свідоцтво № ПУ-0077/14 чинне до 27.05.2018 р. | [20 empty] | за період з 01.05.2017р. по 31.05.2017р.
Число місяця | Компонентний склад, % мол. | [11 empty] | Фізико-хімічні показники газу обчислені на основі компонентного складу, 101,325 кПа | [9 empty] | Температура точки роси вологи (Р = 3.92 МПа), °С | Температура точки роси вуглеводнів, °С | Масова концентрація сірководню, г/м3 | Масова концентрація меркаптанової сірки, г/м3 | Маса механічних домішок, г/м3
[13 empty] | Густина абсолютна, кг/м3,при 20 ºС, | Температура вимірювання/згоряння при 20/25°С
| метан, С1 | етан, С2 | пропан, С3 | ізо-бутан, і-С4 | н-бутан, н-С4 | нео-пентан, нео-С5 | ізо-пентан, і-С5 | н-пентан, н-С5 | гексани та вищі, С6+ | кисень, О2 | азот, N2 | діоксид вуглецю, CО2 |  | Теплота згоряння нижча |  |  | Теплота згоряння вища |  |  | Число Воббе вище
[14 empty] | ккал/м3 | МДж/м3 | кВт⋅год/м3 | ккал/м3 | МДж/м3 | кВт⋅год/м3 | ккал/м3 | МДж/м3 | кВт⋅год/м3
1 | [13 empty] | 8241.0912 | 34.5038 | 9.5844 | 9132.3685 | 38.2354 | 10.6209
2 | [13 empty] | 8241.0912 | 34.5038 | 9.5844 | 9132.3685 | 38.2354 | 10.6209
3 | 95.4075 | 2.6003 | 0.8257 | 0.129 | 0.1233 | 0.0027 | 0.0215 | 0.0153 | 0.0053 | 0.0063 | 0.6451 | 0.218 | 0.7045 | 8237.7951 | 34.49 | 9.5806 | 9128.6903 | 38.22 | 10.6167 | 11937 | 49.977 | 13.8825 | -21.7
4 | [13 empty] | 8237.7951 | 34.49 | 9.5806 | 9128.6903 | 38.22 | 10.6167
5 | [13 empty] | 8237.7951 | 34.49 | 9.5806 | 9128.6903 | 38.22 | 10.6167
6 | [13 empty] | 8237.7951 | 34.49 | 9.5806 | 9128.6903 | 38.22 | 10.6167
7 | [13 empty] | 8237.7951 | 34.49 | 9.5806 | 9128.6903 | 38.22 | 10.6167
8 | [13 empty] | 8237.7951 | 34.49 | 9.5806 | 9128.6903 | 38.22 | 10.6167
9 | [13 empty] | 8237.7951 | 34.49 | 9.5806 | 9128.6903 | 38.22 | 10.6167
10 | 95.5322 | 2.532 | 0.801 | 0.1249 | 0.1183 | 0.002 | 0.0207 | 0.0145 | 0.005 | 0.0062 | 0.6335 | 0.2097 | 0.7034 | 8230.6297 | 34.46 | 9.5722 | 9121.5249 | 38.19 | 10.6083 | 11935 | 49.97 | 13.8806 | -20.7
11 | [13 empty] | 8230.6297 | 34.46 | 9.5722 | 9121.5249 | 38.19 | 10.6083
12 | [13 empty] | 8230.6297 | 34.46 | 9.5722 | 9121.5249 | 38.19 | 10.6083
13 | [13 empty] | 8230.6297 | 34.46 | 9.5722 | 9121.5249 | 38.19 | 10.6083
14 | [13 empty] | 8230.6297 | 34.46 | 9.5722 | 9121.5249 | 38.19 | 10.6083
15 | [13 empty] | 8230.6297 | 34.46 | 9.5722 | 9121.5249 | 38.19 | 10.6083
16 | 95.2855 | 2.6884 | 0.8523 | 0.1358 | 0.1283 | 0.0019 | 0.0228 | 0.0164 | 0.0061 | 0.0062 | 0.6236 | 0.2326 | 0.7056 | 8249.7374 | 34.54 | 9.5944 | 9143.0211 | 38.28 | 10.6333 | 11944 | 50.0076 | 13.891 | -21.6
17 | [13 empty] | 8249.7374 | 34.54 | 9.5944 | 9143.0211 | 38.28 | 10.6333
18 | [13 empty] | 8249.7374 | 34.54 | 9.5944 | 9143.0211 | 38.28 | 10.6333
19 | [13 empty] | 8249.7374 | 34.54 | 9.5944 | 9143.0211 | 38.28 | 10.6333
20 | [13 empty] | 8249.7374 | 34.54 | 9.5944 | 9143.0211 | 38.28 | 10.6333
21 | [13 empty] | 8249.7374 | 34.54 | 9.5944 | 9143.0211 | 38.28 | 10.6333
22 | [13 empty] | 8249.7374 | 34.54 | 9.5944 | 9143.0211 | 38.28 | 10.6333
23 | [13 empty] | 8249.7374 | 34.54 | 9.5944 | 9143.0211 | 38.28 | 10.6333
24 | [13 empty] | 8249.7374 | 34.54 | 9.5944 | 9143.0211 | 38.28 | 10.6333
25 | 95.1703 | 2.7356 | 0.9051 | 0.1403 | 0.1363 | 0.0014 | 0.022 | 0.016 | 0.0057 | 0.0064 | 0.6296 | 0.2313 | 0.7067 | 8261.6797 | 34.59 | 9.6083 | 9154.9633 | 38.33 | 10.6472 | 11950 | 50.0329 | 13.898 | -20.5 |  | 0 | 0 | 0
26 | [13 empty] | 8261.6797 | 34.59 | 9.6083 | 9154.9633 | 38.33 | 10.6472
27 | [13 empty] | 8261.6797 | 34.59 | 9.6083 | 9154.9633 | 38.33 | 10.6472
28 | [13 empty] | 8261.6797 | 34.59 | 9.6083 | 9154.9633 | 38.33 | 10.6472
29 | [13 empty] | 8261.6797 | 34.59 | 9.6083 | 9154.9633 | 38.33 | 10.6472
30 | 95.4585 | 2.534 | 0.8466 | 0.1323 | 0.1295 | 0.0013 | 0.022 | 0.0158 | 0.0046 | 0.0064 | 0.6466 | 0.2024 | 0.7043 | 8239.0132 | 34.4951 | 9.582 | 9130.1473 | 38.2261 | 10.6184 | 11940 | 49.9895 | 13.886 | -21.6
31 | [13 empty] | 8239.0132 | 34.4951 | 9.582 | 9130.1473 | 38.2261 | 10.6184
Рівень одоризації відповідає вимогам чинних нормативних документів | [13 empty] | 8242.2615 | 34.5087 | 9.5858 | 9134.1121 | 38.2427 | 10.623
Середньозважене значення теплоти згоряння:
| Начальник Гайсинського ЛВУМГ | [8 empty] | Омельченко Ю.В. | [10 empty] | 2017-06-02
|  | Підрозділу підприємства, якому підпорядкована лабораторія | [8 empty] | прізвище | [5 empty] | підпис |  |  |  | дата
| Начальник ВХАЛ | [8 empty] | Стук О.В. | [10 empty] | 2017-06-02
|  | Лабораторія, де здійснювалось вимірювання газу | [8 empty] | прізвище | [5 empty] | підпис |  |  |  | дата
| Начальник служби АВ і ТМ | [8 empty] | Стецюра О.С. | [10 empty] | 2017-06-02
|  | Підрозділу, відповідального за облік газу за маршрутом | [8 empty] | прізвище | [5 empty] | підпис |  |  |  | дата

## додаток
Додаток до Паспорту фізико-хімічних показників природного газу. Маршрут №832
Область | ГРС, прямий споживач | Cередньозважене значення вищої теплоти згоряння
|  | ккал/м³ | МДж/м³ | кВт*год./м³
Маршрут №832 |  | 9134.1121 | 38.2427 | 10.623
Вінницька | Воловодівка П | 9134.2793 | 38.2434 | 10.6232
Вінницька | Троща П | 9133.5866 | 38.2405 | 10.6224
Начальник Гайсинського ЛВУМГ |  | Омельченко Ю.В. |  |  | 2017-06-02
Підрозділу підприємства, якому підпорядкована лабораторія |  | прізвище |  | підпис | дата
Начальник ВХАЛ |  | Стук О.В. |  |  | 2017-06-02
Лабораторія, де здійснювалось вимірювання газу |  | прізвище |  | підпис | дата
Начальник служби АВ і ТМ |  | Стецюра О.С. |  |  | 2017-06-02
Підрозділу, відповідального за облік газу за маршрутом |  | прізвище |  | підпис | дата