## розрахунок 1 до маршруту 1
Додаток до Паспорту фізико-хімічних показників природного газу по маршруту № 1
Число місяця | Теплота згоряння вища, МДж/м3 | Житомирська область |  |  |  |  | Загальний обсяг газу, м3
Обсяг газу переданого за добу, м3
|  | ГРС Квітневе | ГРС Ружин | ГРС Чорнорудка | ГРС Верхівня | ГРС Крилівка
1 | 38.1775 | 8.734 | 18.54 | 2.439 | 3.019 | 0.417 | 33.149
2 | 38.1775 | 6.771 | 14.18 | 1.712 | 2.27 | 0.293 | 25.226
3 | 38.25 | 5.815 | 13.515 | 1.336 | 1.91 | 0.208 | 22.784
4 | 38.25 | 4.845 | 14.51 | 1.114 | 1.691 | 0.194 | 22.354
5 | 38.25 | 4.682 | 14.599 | 1.118 | 1.656 | 0.205 | 22.26
6 | 38.25 | 4.625 | 14.711 | 1.049 | 1.671 | 0.219 | 22.275
7 | 38.25 | 3.965 | 14.007 | 0.955 | 1.485 | 0.17 | 20.582
8 | 38.25 | 4.923 | 15.07 | 1.271 | 1.894 | 0.224 | 23.382
9 | 38.25 | 6.647 | 21.16 | 1.66 | 2.151 | 0.226 | 31.844
10 | 38.3146 | 8.813 | 25.841 | 2.375 | 2.688 | 0.355 | 40.072
11 | 38.3146 | 8.951 | 22.067 | 2.033 | 2.685 | 0.341 | 36.077
12 | 38.3146 | 8.548 | 23.765 | 2.236 | 3.067 | 0.411 | 38.027
13 | 38.3146 | 9.046 | 24.28 | 2.174 | 3.167 | 0.399 | 39.066
14 | 38.3146 | 9.213 | 23.883 | 2.081 | 3.334 | 0.435 | 38.946
15 | 38.1665 | 6.206 | 14.705 | 1.145 | 1.873 | 0.209 | 24.138
16 | 38.1665 | 4.633 | 12.035 | 1.09 | 1.772 | 0.153 | 19.683
17 | 38.1665 | 4.647 | 17.57 | 1.079 | 1.682 | 0.173 | 25.151
18 | 38.1665 | 4.408 | 14.878 | 1.013 | 1.552 | 0.166 | 22.017
19 | 38.1665 | 4.177 | 11.555 | 1.01 | 1.552 | 0.192 | 18.486
20 | 38.1665 | 4.74 | 13.821 | 1.13 | 1.758 | 0.193 | 21.642
21 | 38.1665 | 4.164 | 13.599 | 1.08 | 1.554 | 0.191 | 20.588
22 | 38.2152 | 3.577 | 12.413 | 0.87 | 1.332 | 0.147 | 18.339
23 | 38.2152 | 3.073 | 13.616 | 0.709 | 1.145 | 0.137 | 18.68
24 | 38.2152 | 2.901 | 11.006 | 0.704 | 1.173 | 0.148 | 15.932
25 | 38.2152 | 3.179 | 11.723 | 0.791 | 1.272 | 0.145 | 17.11
26 | 38.2152 | 3.484 | 11.899 | 0.92 | 1.424 | 0.177 | 17.904
27 | 38.2152 | 3.968 | 13.005 | 0.974 | 1.508 | 0.202 | 19.657
28 | 38.2152 | 3.348 | 12.519 | 0.811 | 1.336 | 0.161 | 18.175
29 | 38.5387 | 2.735 | 10.736 | 0.653 | 1.174 | 0.136 | 15.434
30 | 38.5387 | 2.741 | 12.294 | 0.679 | 1.153 | 0.119 | 16.986
31 | 38.5387 | 2.631 | 12.315 | 0.606 | 1.143 | 0.152 | 16.847
Загальний обсяг газу, м3 |  | 160.19 | 479.817 | 38.817 | 57.091 | 6.898 | 742.813
Енергія, МДж |  | 6127.7909 | 18357.3778 | 1484.8816 | 2184.0139 | 263.8944 | 28417.9587 | 56835.9174
Теплота згоряння (середньозважене значення за місяць), МДж/м³ |  | 38.2533 | 38.2591 | 38.2534 | 38.255 | 38.2567 | 38.2572
Теплота згоряння (середньозважене значення за місяць), ккал/м³ |  | 9136.6361 | 9138.0348 | 9136.6639 | 9137.0404 | 9137.4454 | 9137.5796
Теплота згоряння (середньозважене значення за місяць), кВт*год./м³ |  | 10.6259 | 10.6275 | 10.6259 | 10.6264 | 10.6268 | 10.627

## 1
ПАТ "УКРТРАНСГАЗ" | [5 empty] | ПАСПОРТ ФІЗИКО-ХІМІЧНИХ ПОКАЗНИКІВ ПРИРОДНОГО ГАЗУ № 1
Філія "УМГ "КИЇВТРАНСГАЗ" |  |  |  | переданого Бердичівським ЛВУМГ та прийнятого ПАТ Житомиргаз
Бердичівське ЛВУМГ | [5 empty] | Маршрут № 1
Вимірювальна хіміко-аналітична лабораторія
Свідоцтво № 033/14 чинно до 12.03.2019 р. | [9 empty] | по газопроводу Київ-Захід України1 (КЗУ-1) | [10 empty] | за період з |  | 2017-05-01 |  | по | 2017-05-31
Число місяця | Компонентний склад, % мол. | [11 empty] | Фізико-хімічні показники газу обчислені на основі компонентного складу, 101,325 кПа | [9 empty] | Температура точки роси за вологою (Р = 3.92 МПа), ºС | Температура точки роси за вуглеводнями, ºС | Вміст сірководню, г/м3 | Вміст меркаптанової сірки, г/м3 | Вміст механічних домішок, г/м3
[13 empty] | Густина абсолютна, кг/м3,при 20 ºС, | Температура вимірювання/згоряння при 20/25°С
| метан, С1 | етан, С2 | пропан, С3 | ізо-бутан, і-С4 | н-бутан, н-С4 | нео-пентан, нео-С5 | ізо-пентан, і-С5 | н-пентан, н-С5 | гексани та вищі, С6+ | кисень, О2 | азот, N2 | діоксид вуглецю, CО2 |  | Теплота згоряння нижча |  |  | Теплота згоряння вища |  |  | Число Воббе вище
[14 empty] | ккал/м3 | МДж/м3 | кВт⋅год/м3 | ккал/м3 | МДж/м3 | кВт⋅год/м3 | ккал/м3 | МДж/м3 | кВт⋅год/м3
1 | [13 empty] | 8232 | 34.4672 | 9.57 | 9119 | 38.1775 | 10.6 | [8 empty] | 0
2 | [13 empty] | 8232 | 34.4672 | 9.57 | 9119 | 38.1775 | 10.6 | [8 empty] | 0
3 | 89.8062 | 4.951 | 1.1552 | 0.1185 | 0.178 | 0.0038 | 0.0483 | 0.0401 | 0.0707 | 0.0102 | 1.6852 | 1.9329 | 0.7513 | 8248 | 34.53 | 9.59 | 9135 | 38.25 | 10.62 | 11567 | 48.43 | 13.45 | -14.2 | -12.6 |  |  |  | 100.0001
4 | [13 empty] | 8248 | 34.53 | 9.59 | 9135 | 38.25 | 10.62 | [8 empty] | 0
5 | [13 empty] | 8248 | 34.53 | 9.59 | 9135 | 38.25 | 10.62 | [8 empty] | 0
6 | [13 empty] | 8248 | 34.53 | 9.59 | 9135 | 38.25 | 10.62 | [8 empty] | 0
7 | [13 empty] | 8248 | 34.53 | 9.59 | 9135 | 38.25 | 10.62 | [8 empty] | 0
8 | [13 empty] | 8248 | 34.53 | 9.59 | 9135 | 38.25 | 10.62 | [8 empty] | 0
9 | [13 empty] | 8248 | 34.53 | 9.59 | 9135 | 38.25 | 10.62 | [8 empty] | 0
10 | 89.3563 | 5.1365 | 1.2168 | 0.1234 | 0.1935 | 0.0041 | 0.0534 | 0.0444 | 0.0805 | 0.0124 | 1.7812 | 1.9974 | 0.7552 | 8263 | 34.5974 | 9.61 | 9151 | 38.3146 | 10.64 | 11557 | 48.3858 | 13.44 | -15.3 | -11 |  |  |  | 99.9999
11 | [13 empty] | 8263 | 34.5974 | 9.61 | 9151 | 38.3146 | 10.64 | [8 empty] | 0
12 | [13 empty] | 8263 | 34.5974 | 9.61 | 9151 | 38.3146 | 10.64 | [8 empty] | 0
13 | [13 empty] | 8263 | 34.5974 | 9.61 | 9151 | 38.3146 | 10.64 | [8 empty] | 0
14 | [13 empty] | 8263 | 34.5974 | 9.61 | 9151 | 38.3146 | 10.64 | [8 empty] | 0
15 | 89.6956 | 5.0199 | 1.0901 | 0.1149 | 0.1775 | 0.0041 | 0.0477 | 0.0386 | 0.0613 | 0.0116 | 1.7633 | 1.9755 | 0.7514 | 8230 | 34.4587 | 9.57 | 9116 | 38.1665 | 10.6 | 11541 | 48.3203 | 13.42 | -11.6 | -9.6 | ˂0,006 | ˂0,002 | відс. | 100.0001
16 | [13 empty] | 8230 | 34.4587 | 9.57 | 9116 | 38.1665 | 10.6 | [8 empty] | 0
17 | [13 empty] | 8230 | 34.4587 | 9.57 | 9116 | 38.1665 | 10.6 | [8 empty] | 0
18 | [13 empty] | 8230 | 34.4587 | 9.57 | 9116 | 38.1665 | 10.6 | [8 empty] | 0
19 | [13 empty] | 8230 | 34.4587 | 9.57 | 9116 | 38.1665 | 10.6 | [8 empty] | 0
20 | [13 empty] | 8230 | 34.4587 | 9.57 | 9116 | 38.1665 | 10.6 | [8 empty] | 0
21 | [13 empty] | 8230 | 34.4587 | 9.57 | 9116 | 38.1665 | 10.6 | [8 empty] | 0
22 | 89.5424 | 5.1047 | 1.1184 | 0.1185 | 0.1858 | 0.0041 | 0.0486 | 0.0397 | 0.0651 | 0.007 | 1.7723 | 1.9934 | 0.7529 | 8241 | 34.5044 | 9.58 | 9128 | 38.2152 | 10.62 | 11545 | 48.3361 | 13.43 | -11.9 | -11.3 |  |  |  | 100 | ОК
23 | [13 empty] | 8241 | 34.5044 | 9.58 | 9128 | 38.2152 | 10.62 | [8 empty] | 0
24 | [13 empty] | 8241 | 34.5044 | 9.58 | 9128 | 38.2152 | 10.62 | [8 empty] | 0
25 | [13 empty] | 8241 | 34.5044 | 9.58 | 9128 | 38.2152 | 10.62 | [8 empty] | 0
26 | [13 empty] | 8241 | 34.5044 | 9.58 | 9128 | 38.2152 | 10.62 | [8 empty] | 0
27 | [13 empty] | 8241 | 34.5044 | 9.58 | 9128 | 38.2152 | 10.62 | [8 empty] | 0
28 | [13 empty] | 8241 | 34.5044 | 9.58 | 9128 | 38.2152 | 10.62 | [8 empty] | 0
29 | 89.1873 | 5.1106 | 1.366 | 0.147 | 0.2472 | 0.0047 | 0.0674 | 0.0594 | 0.0968 | 0.0082 | 1.7098 | 1.9957 | 0.759 | 8313 | 34.8055 | 9.67 | 9205 | 38.5387 | 10.71 | 11596 | 48.5489 | 13.49 | -8.3 | -6.5 |  |  |  | 100.0001
30 | [13 empty] | 8313 | 34.8055 | 9.67 | 9205 | 38.5387 | 10.71 | [8 empty] | 0
31 | [13 empty] | 8313 | 34.8055 | 9.67 | 9205 | 38.5387 | 10.71 | [8 empty] | 0
Рівень одоризації відповідає чинним нормативним документам | [13 empty] | 8250 | 34.5419 | 9.6 | 9138 | 38.2572 | 10.6255
Середньозважене значення теплоти згоряння:
| Начальник Бердичівського ЛВУ МГ | [10 empty] | Лохман В.В. |  |  |  |  | 2017-06-01
|  | Керівник підрозділу підприємства, якому підпорядкована лабораторія | [7 empty] | підпис |  |  | прізвище |  |  |  | дата
| Завідувач ВХАЛ | [10 empty] | Савченко О.М. |  |  |  |  | 2017-06-01
|  | Лабораторія, де здійснювались аналізи газу | [7 empty] | підпис |  |  | прізвище |  |  |  | дата
| Начальник служби ГВ та М | [10 empty] | Власов Д.І. |  |  |  |  | 2017-06-01
|  | Метрологічна служба, яка вимірює обсяги газу | [7 empty] | підпис |  |  | прізвище |  |  |  | дата
Formulas:
Теплота згоряння вища = [1]Додаток!F1

## додаток1 до маршруту 1
Додаток до Паспорту фізико-хімічних показників природного газу № 1
Область | ГРС, прямий споживач | Cередньозважене значення вищої теплоти згоряння
|  | МДж/м³ | ккал/м³ | кВт*год./м³
Житомирська область | ГРС Квітневе, 56ZOPZНІ40968017 | 38.2533 | 9136.6361 | 10.6259
| ГРС Ружин, 56ZOPZНІ4095211Х | 38.2591 | 9138.0348 | 10.6275
| ГРС Чорнорудка, 56ZOPZНІ40985019 | 38.2534 | 9136.6639 | 10.6259
| ГРС Верхівня, 56ZOPZНІ40959018 | 38.255 | 9137.0404 | 10.6264
| ГРС Крилівка, 56ZOPZНІ4097101U | 38.2567 | 9137.4454 | 10.6268
Середньозважене значення вищої теплоти згоряння по маршруту № 1 |  | 38.2572 | 9137.5796 | 10.627
Начальник Бердичівського ЛВУ МГ |  |  | Лохман В.В. | 2017-06-01
Керівник підрозділу підприємства, якому підпорядкована лабораторія |  | підпис | прізвище | дата
Завідувач ВХАЛ |  |  | Савченко О.М. | 2017-06-01
Лабораторія, де здійснювались аналізи газу |  | підпис | прізвище | дата
Начальник служби ГВ та М |  |  | Власов Д.І. | 2017-06-01
Метрологічна служба, яка вимірює обсяги газу |  | підпис | прізвище | дата
Formulas:
кВт*год./м³ = [1]Додаток!F1