## паспорт
ПАТ "УКРТРАНСГАЗ" | [5 empty] | ПАСПОРТ ФІЗИКО-ХІМІЧНИХ ПОКАЗНИКІВ ПРИРОДНОГО ГАЗУ №21 | [18 empty] | Маршрут №21
УМГ "КИЇВТРАНСГАЗ" | [5 empty] | переданого Боярським ЛВУМГ та прийнятого ПАТ "Київоблгаз", ПАТ "Житомиргаз"
Боярське ЛВУМГ
Вимірювальна хіміко-аналітична лабораторія
Свідоцтво № 70А-43-14 чинне до 23.07.2019 р. |  |  | по газопроводу "Київ-Захід України 2" (КЗУ-2)
за період з 01.05.2017р. по 31.05.2017р.
Число місяця | Компонентний склад, % мол. | [11 empty] | Фізико-хімічні показники газу обчислені на основі компонентного складу, 101,325 кПа | [9 empty] | Температура точки роси вологи (Р = 3.92 МПа), °С | Температура точки роси вуглеводнів, °С | Масова концентрація сірководню, г/м3 | Масова концентрація меркаптанової сірки, г/м3 | Маса механічних домішок, г/м3
[13 empty] | Густина абсолютна, кг/м³, при 20 ºС, | Температура вимірювання/згоряння при 20/25°С
| метан, С1 | етан, С2 | пропан, С3 | ізо-бутан, і-С4 | н-бутан, н-С4 | нео-пентан, нео-С5 | ізо-пентан, і-С5 | н-пентан, н-С5 | гексани та вищі, С6+ | кисень, О2 | азот, N2 | діоксид вуглецю, CО2 |  | Теплота згоряння нижча |  |  | Теплота згоряння вища |  |  | Число Воббе вище
[14 empty] | ккал/м³ | МДж/м³ | кВт⋅год/м³ | ккал/м³ | МДж/м³ | кВт⋅год/м³ | ккал/м³ | МДж/м³ | кВт⋅год/м³
1 | [13 empty] | 8204.3567 | 34.35 | 9.5417 | 9090.475 | 38.06 | 10.5722
2 | 89.812 | 4.932 | 1.118 | 0.116 | 0.178 | 0.003 | 0.046 | 0.039 | 0.069 | 0.013 | 1.723 | 1.945 | 0.751 | 8235.4066 | 34.48 | 9.5778 | 9121.5249 | 38.19 | 10.6083 | 11553 | 48.37 | 13.4361 | -10.8 | -10.3
3 | [12 empty] | 0.751 | 8235.4066 | 34.48 | 9.5778 | 9121.5249 | 38.19 | 10.6083 |  |  |  | -10.8 | -10.3
4 | [12 empty] | 0.751 | 8235.4066 | 34.48 | 9.5778 | 9121.5249 | 38.19 | 10.6083 |  |  |  | -8.7 | -7.4
5 | [12 empty] | 0.751 | 8235.4066 | 34.48 | 9.5778 | 9121.5249 | 38.19 | 10.6083 |  |  |  | -8.2 | -8.2
6 | [13 empty] | 8235.4066 | 34.48 | 9.5778 | 9121.5249 | 38.19 | 10.6083
7 | [13 empty] | 8235.4066 | 34.48 | 9.5778 | 9121.5249 | 38.19 | 10.6083
8 | [13 empty] | 8235.4066 | 34.48 | 9.5778 | 9121.5249 | 38.19 | 10.6083
9 | 89.515 | 5.044 | 1.172 | 0.214 | 0.193 | 0.003 | 0.051 | 0.044 | 0.083 | 0.019 | 1.793 | 1.956 | 0.7538 | 8252.1258 | 34.55 | 9.5972 | 9140.6326 | 38.27 | 10.6306 | 11553 | 48.37 | 13.4361 | -10.1 | -9.5
10 | [12 empty] | 0.7538 | 8252.1258 | 34.55 | 9.5972 | 9140.6326 | 38.27 | 10.6306 |  |  |  | -10.1 | -9.5
11 | [12 empty] | 0.7538 | 8252.1258 | 34.55 | 9.5972 | 9140.6326 | 38.27 | 10.6306 |  |  |  | -11.3 | -10.7
12 | [12 empty] | 0.7538 | 8252.1258 | 34.55 | 9.5972 | 9140.6326 | 38.27 | 10.6306 |  |  |  | -10.7 | -9.9
13 | [12 empty] | 0.7538 | 8252.1258 | 34.55 | 9.5972 | 9140.6326 | 38.27 | 10.6306 |  |  |  | -11.1 | -10.1
14 | [13 empty] | 8252.1258 | 34.55 | 9.5972 | 9140.6326 | 38.27 | 10.6306
15 | 89.281 | 5.135 | 1.148 | 0.121 | 0.192 | 0.004 | 0.052 | 0.043 | 0.085 | 0.008 | 1.839 | 2.089 | 0.7558 | 8242.572 | 34.51 | 9.5861 | 9128.6903 | 38.22 | 10.6167 | 11524 | 48.25 | 13.4028 | -10.3 | -9.6
16 | [12 empty] | 0.7558 | 8242.572 | 34.51 | 9.5861 | 9128.6903 | 38.22 | 10.6167 |  |  |  | -9.4 | -9.2
17 | [12 empty] | 0.7558 | 8242.572 | 34.51 | 9.5861 | 9128.6903 | 38.22 | 10.6167 |  |  |  | -9.7 | -9.4
18 | [12 empty] | 0.7558 | 8242.572 | 34.51 | 9.5861 | 9128.6903 | 38.22 | 10.6167 |  |  |  | -9.9 | -9.6
19 | [12 empty] | 0.7558 | 8242.572 | 34.51 | 9.5861 | 9128.6903 | 38.22 | 10.6167 |  |  |  | -8.5 | -8.5
20 | [13 empty] | 8242.572 | 34.51 | 9.5861 | 9128.6903 | 38.22 | 10.6167
21 | [13 empty] | 8242.572 | 34.51 | 9.5861 | 9128.6903 | 38.22 | 10.6167
22 | 89.589 | 5.014 | 1.132 | 0.119 | 0.188 | 0.003 | 0.049 | 0.041 | 0.072 | 0.014 | 1.805 | 1.968 | 0.7527 | 8237.7951 | 34.49 | 9.5806 | 9123.9134 | 38.2 | 10.6111 | 11541 | 48.32 | 13.4222 | -8.3 | -8.5
23 | [12 empty] | 0.7527 | 8237.7951 | 34.49 | 9.5806 | 9123.9134 | 38.2 | 10.6111 |  |  |  | -7.9 | -7.6
24 | [12 empty] | 0.7527 | 8237.7951 | 34.49 | 9.5806 | 9123.9134 | 38.2 | 10.6111 |  |  |  | -7 | -6.2
25 | [12 empty] | 0.7527 | 8237.7951 | 34.49 | 9.5806 | 9123.9134 | 38.2 | 10.6111 |  |  |  | -8.5 | -7.1
26 | [12 empty] | 0.7527 | 8237.7951 | 34.49 | 9.5806 | 9123.9134 | 38.2 | 10.6111 |  |  |  | -8.5 | -7.2
27 | [13 empty] | 8237.7951 | 34.49 | 9.5806 | 9123.9134 | 38.2 | 10.6111
28 | [13 empty] | 8237.7951 | 34.49 | 9.5806 | 9123.9134 | 38.2 | 10.6111
29 | 89.478 | 4.981 | 1.249 | 0.133 | 0.226 | 0.004 | 0.06 | 0.056 | 0.107 | 0.011 | 1.777 | 1.912 | 0.7557 | 8285.5643 | 34.69 | 9.6361 | 9174.071 | 38.41 | 10.6694 | 11584 | 48.5 | 13.4722 | -7 | -6.8 | менше 0,006 | менше 0,02 | відсутні
30 | [12 empty] | 0.7557 | 8285.5643 | 34.69 | 9.6361 | 9174.071 | 38.41 | 10.6694 |  |  |  | -6.1 | -5.2
31 | [12 empty] | 0.7557 | 8285.5643 | 34.69 | 9.6361 | 9174.071 | 38.41 | 10.6694 |  |  |  | -6.5 | -5.2
Рівень одоризації відповідає вимогам чинних нормативних документів | [13 empty] | 8243.3841 | 34.5134 | 9.5871 | 9130.2906 | 38.2267 | 10.6185
Середньозважене значення теплоти згоряння:
| Головний інженер Боярського ЛВУМГ | [8 empty] | Табак С.М. | [10 empty] | 2017-06-01
|  | Підрозділу підприємства, якому підпорядкована лабораторія | [8 empty] | прізвище | [5 empty] | підпис |  |  |  | дата
| Завідувач ВХАЛ | [8 empty] | Клименко І.А. | [10 empty] | 2017-06-01
|  | Лабораторія, де здійснювалось вимірювання газу | [8 empty] | прізвище | [5 empty] | підпис |  |  |  | дата
| Начальник служби ГВ і М | [8 empty] | Прима Ю.І. | [10 empty] | 2017-06-01
|  | Підрозділу, відповідального за облік газу за маршрутом | [8 empty] | прізвище | [5 empty] | підпис |  |  |  | дата

## додаток
Додаток до Паспорту фізико-хімічних показників природного газу. Маршрут №21
Область | ГРС, прямий споживач | Cередньозважене значення вищої теплоти згоряння
|  | ккал/м³ | МДж/м³ | кВт*год./м³
Маршрут №21 |  | 9130.2906 | 38.2267 | 10.6185
Житомирська | Брусилів | 9129.9084 | 38.2251 | 10.6181
Житомирська | Ковганівка | 9129.9801 | 38.2254 | 10.6182
Житомирська | Малин | 9131.1265 | 38.2302 | 10.6195
Житомирська | Народичі, лічильник 1 | 9129.0725 | 38.2216 | 10.6171
Житомирська | Недашки | 9128.7142 | 38.2201 | 10.6167
Житомирська | Радомишль | 9130.2189 | 38.2264 | 10.6184
Житомирська | Федорівка | 9130.2906 | 38.2267 | 10.6185
Житомирська | Яжберень | 9128.6664 | 38.2199 | 10.6166
Київська | Іванків | 9130.3622 | 38.227 | 10.6186
Київська | Ірпінь | 0 | 0 | 0
Київська | АГНКС Б.Церква | 9130.6249 | 38.2281 | 10.6189
Київська | АГНКС Біла Церква Екогаз | 9130.6727 | 38.2283 | 10.619
Київська | АГНКС ТОВ "Ітера Україна" Бородянка (Пилиповичі) | 9130.6488 | 38.2282 | 10.6189
Київська | АГНКС Фастів | 9130.0756 | 38.2258 | 10.6183
Київська | Б.Церква | 9129.789 | 38.2246 | 10.6179
Київська | Багрин | 9130.9116 | 38.2293 | 10.6193
Київська | Блиставиця | 9130.6727 | 38.2283 | 10.619
Київська | Бородянка | 9130.3383 | 38.2269 | 10.6186
Київська | Боярська ЛДС | 0 | 0 | 0
Київська | В.Половецьке | 9130.2906 | 38.2267 | 10.6185
Київська | Васильків | 9131.1504 | 38.2303 | 10.6195
Київська | Вел.Снітинка | 9131.2698 | 38.2308 | 10.6197
Київська | Вишеньки | 9131.0071 | 38.2297 | 10.6194
Київська | Ворзель | 9134.136 | 38.2428 | 10.623
Київська | Глеваха Малютянка | 9130.4816 | 38.2275 | 10.6188
Київська | Глеваха Саливонківс. цук.завод | 0 | 0 | 0
Київська | Гребінки | 9131.0071 | 38.2297 | 10.6194
Київська | Грузьке | 9129.7173 | 38.2243 | 10.6179
Київська | ДОК Мотовилівка | 9131.0788 | 38.23 | 10.6194
Київська | Димер | 9130.9832 | 38.2296 | 10.6193
Київська | Димер-2 "Агромарс" | 9129.5024 | 38.2234 | 10.6176
Київська | Дорогинка | 9129.8129 | 38.2247 | 10.618
Київська | Жорновка | 9130.2667 | 38.2266 | 10.6185
Київська | Забір'я | 9130.7444 | 38.2286 | 10.6191
Київська | Забуяння | 9129.4068 | 38.223 | 10.6175
Київська | Зелений Мис | 9129.5979 | 38.2238 | 10.6177
Київська | Зорін | 9132.273 | 38.235 | 10.6208
Київська | Катюжанка | 9130.004 | 38.2255 | 10.6182
Київська | Клавдієве | 9130.3383 | 38.2269 | 10.6186
Київська | Кожанка | 9130.0995 | 38.2259 | 10.6183
Київська | Красятичі | 9131.3893 | 38.2313 | 10.6198
Київська | Макарів | 9131.031 | 38.2298 | 10.6194
Київська | Мигалки | 9130.1711 | 38.2262 | 10.6184
Київська | Обуховичі | 9130.6249 | 38.2281 | 10.6189
Київська | Оране | 9129.6935 | 38.2242 | 10.6178
Київська | Острійки | 0 | 0 | 0
Київська | Піщане | 9130.1234 | 38.226 | 10.6183
Київська | Плисецьке | 9130.4816 | 38.2275 | 10.6188
Київська | Поліське | 9129.9084 | 38.2251 | 10.6181
Київська | Рокитне | 9131.0549 | 38.2299 | 10.6194
Київська | Стоянка | 9130.5055 | 38.2276 | 10.6188
Київська | Т.Новоселиця | 9130.8877 | 38.2292 | 10.6192
Київська | Триліси | 9130.2906 | 38.2267 | 10.6185
Київська | Устимівка | 9130.6249 | 38.2281 | 10.6189
Київська | Фастів-1 | 0 | 0 | 0
Київська | Фастів-2 | 9130.6488 | 38.2282 | 10.6189
Київська | Фастівський р/г / ГРС Мала Снітинка | 0 | 0 | 0
Київська | Чайка | 9130.8877 | 38.2292 | 10.6192
Київська | Чорнобиль Припять | 0 | 0 | 0
Київська | Чорнобиль-сервіс (котельня) | 0 | 0 | 0
Київська | Шпитьки | 9130.2906 | 38.2267 | 10.6185
Головний інженер Боярського ЛВУМГ |  | Табак С.М. |  |  | 2017-06-01
Підрозділу підприємства, якому підпорядкована лабораторія |  | прізвище |  | підпис | дата
Завідувач ВХАЛ |  | Клименко І.А. |  |  | 2017-06-01
Лабораторія, де здійснювалось вимірювання газу |  | прізвище |  | підпис | дата
Начальник служби ГВ і М |  | Прима Ю.І. |  |  | 2017-06-01
Підрозділу, відповідального за облік газу за маршрутом |  | прізвище |  | підпис | дата