## паспорт
ПАТ "УКРТРАНСГАЗ" | [5 empty] | ПАСПОРТ ФІЗИКО-ХІМІЧНИХ ПОКАЗНИКІВ ПРИРОДНОГО ГАЗУ №523 | [18 empty] | Маршрут №523
УМГ "ПРИКАРПАТТРАНСГАЗ" | [5 empty] | переданого Закарпатським ЛВУМГ та прийнятого ПАТ "Закарпатгаз", ДП "Укравтогаз" та ТзОВ "СТЕЙТ ОІЛ"
ГКС Ужгород п/м Закарпатського ЛВУМГ
Вимірювальна хіміко-аналітична лабораторія
Свідоцтво № РВ-0033-13 чинне до 26.06.2018 р. |  |  | по газопроводу "ДУД - I"
за період з 01.05.2017р. по 31.05.2017р.
Число місяця | Компонентний склад, % мол. | [11 empty] | Фізико-хімічні показники газу обчислені на основі компонентного складу, 101,325 кПа | [9 empty] | Температура точки роси вологи (Р = 3.92 МПа), °С | Температура точки роси вуглеводнів, °С | Масова концентрація сірководню, г/м3 | Масова концентрація меркаптанової сірки, г/м3 | Маса механічних домішок, г/м3
[13 empty] | Густина абсолютна, кг/м3,при 20 ºС, | Температура вимірювання/згоряння при 20/25°С
| метан, С1 | етан, С2 | пропан, С3 | ізо-бутан, і-С4 | н-бутан, н-С4 | нео-пентан, нео-С5 | ізо-пентан, і-С5 | н-пентан, н-С5 | гексани та вищі, С6+ | кисень, О2 | азот, N2 | діоксид вуглецю, CО2 |  | Теплота згоряння нижча |  |  | Теплота згоряння вища |  |  | Число Воббе вище
[14 empty] | ккал/м3 | МДж/м3 | кВт⋅год/м3 | ккал/м3 | МДж/м3 | кВт⋅год/м3 | ккал/м3 | МДж/м3 | кВт⋅год/м3
1 | 95.4727 | 2.5956 | 0.8404 | 0.1157 | 0.1224 | 0.0025 | 0.0219 | 0.0152 | 0.0149 |  | 0.6433 | 0.1554 | 0.7039 | 8244.9605 | 34.52 | 9.5889 | 9143.0211 | 38.28 | 10.6333 | 11959 | 50.07 | 13.9083
2 | 95.4695 | 2.5998 | 0.8449 | 0.1172 | 0.1239 | 0.0025 | 0.0223 | 0.0155 | 0.015 |  | 0.6366 | 0.1528 | 0.704 | 8247.3489 | 34.53 | 9.5917 | 9145.4095 | 38.29 | 10.6361 | 11961 | 50.08 | 13.9111
3 | 95.481 | 2.595 | 0.8423 | 0.1173 | 0.1241 | 0.0026 | 0.0224 | 0.0157 | 0.0154 |  | 0.6318 | 0.1524 | 0.7039 | 8247.3489 | 34.53 | 9.5917 | 9145.4095 | 38.29 | 10.6361 | 11961 | 50.08 | 13.9111 | -16.8
4 | 95.5334 | 2.5624 | 0.8273 | 0.1148 | 0.1214 | 0.0024 | 0.0218 | 0.0149 | 0.0151 |  | 0.6373 | 0.1492 | 0.7034 | 8242.572 | 34.51 | 9.5861 | 9138.2441 | 38.26 | 10.6278 | 11959 | 50.07 | 13.9083
5 | 95.5655 | 2.5489 | 0.8194 | 0.1132 | 0.1193 | 0.0024 | 0.0215 | 0.0149 | 0.015 | 0.0076 | 0.6246 | 0.1477 | 0.7031 | 8240.1836 | 34.5 | 9.5833 | 9135.8557 | 38.25 | 10.625 | 11959 | 50.07 | 13.9083
6 | 95.5944 | 2.5319 | 0.8141 | 0.1125 | 0.1183 | 0.0024 | 0.0211 | 0.0148 | 0.0146 |  | 0.627 | 0.1489 | 0.7029 | 8237.7951 | 34.49 | 9.5806 | 9133.4672 | 38.24 | 10.6222 | 11957 | 50.06 | 13.9056
7 | 95.6261 | 2.5037 | 0.807 | 0.1117 | 0.1174 | 0.0024 | 0.0211 | 0.0147 | 0.0151 |  | 0.6342 | 0.1466 | 0.7026 | 8235.4066 | 34.48 | 9.5778 | 9131.0788 | 38.23 | 10.6194 | 11954 | 50.05 | 13.9028
8 | 95.5996 | 2.5176 | 0.8084 | 0.1117 | 0.1177 | 0.0023 | 0.0214 | 0.0149 | 0.0152 |  | 0.6415 | 0.1497 | 0.7028 | 8235.4066 | 34.48 | 9.5778 | 9131.0788 | 38.23 | 10.6194 | 11954 | 50.05 | 13.9028
9 | 95.6036 | 2.5139 | 0.8078 | 0.1115 | 0.1178 | 0.0024 | 0.0213 | 0.0149 | 0.015 |  | 0.6413 | 0.1505 | 0.7028 | 8235.4066 | 34.48 | 9.5778 | 9131.0788 | 38.23 | 10.6194 | 11954 | 50.05 | 13.9028
10 | 95.6523 | 2.4831 | 0.7961 | 0.1097 | 0.1159 | 0.0024 | 0.0211 | 0.0145 | 0.0148 |  | 0.6441 | 0.146 | 0.7023 | 8230.6297 | 34.46 | 9.5722 | 9126.3018 | 38.21 | 10.6139 | 11952 | 50.04 | 13.9 | -17.6 | -15.8 | 0.0002 | 0.0003
11 | 95.6657 | 2.4843 | 0.7978 | 0.11 | 0.1161 | 0.0024 | 0.0207 | 0.0145 | 0.0147 |  | 0.6295 | 0.1443 | 0.7023 | 8233.0182 | 34.47 | 9.575 | 9128.6903 | 38.22 | 10.6167 | 11954 | 50.05 | 13.9028
12 | 95.5144 | 2.5889 | 0.831 | 0.1142 | 0.1202 | 0.0024 | 0.0217 | 0.015 | 0.0155 |  | 0.6226 | 0.1541 | 0.7035 | 8244.9605 | 34.52 | 9.5889 | 9140.6326 | 38.27 | 10.6306 | 11961 | 50.08 | 13.9111
13 | 95.4252 | 2.6472 | 0.8514 | 0.1172 | 0.1234 | 0.0025 | 0.0225 | 0.0155 | 0.0156 |  | 0.6199 | 0.1596 | 0.7043 | 8252.1258 | 34.55 | 9.5972 | 9150.1864 | 38.31 | 10.6417 | 11966 | 50.1 | 13.9167
14 | 95.3686 | 2.6932 | 0.8642 | 0.1187 | 0.1251 | 0.0024 | 0.0227 | 0.0159 | 0.0154 |  | 0.609 | 0.1648 | 0.7048 | 8259.2912 | 34.58 | 9.6056 | 9154.9633 | 38.33 | 10.6472 | 11969 | 50.11 | 13.9194
15 | 95.3824 | 2.6804 | 0.8582 | 0.1185 | 0.1248 | 0.0023 | 0.0228 | 0.0158 | 0.0155 |  | 0.6162 | 0.1631 | 0.7047 | 8256.9028 | 34.57 | 9.6028 | 9152.5749 | 38.32 | 10.6444 | 11966 | 50.1 | 13.9167
16 | 95.3558 | 2.6916 | 0.868 | 0.1206 | 0.1274 | 0.0025 | 0.0233 | 0.016 | 0.0153 |  | 0.6122 | 0.1673 | 0.705 | 8259.2912 | 34.58 | 9.6056 | 9157.3518 | 38.34 | 10.65 | 11969 | 50.11 | 13.9194
17 | 95.3592 | 2.6915 | 0.8668 | 0.1202 | 0.1266 | 0.0025 | 0.0231 | 0.016 | 0.0152 |  | 0.6092 | 0.1697 | 0.7049 | 8259.2912 | 34.58 | 9.6056 | 9157.3518 | 38.34 | 10.65 | 11969 | 50.11 | 13.9194 | -17.2 |  |  |  | 0
18 | 95.3452 | 2.7073 | 0.8688 | 0.1192 | 0.1252 | 0.0024 | 0.0226 | 0.0155 | 0.0148 |  | 0.6056 | 0.1734 | 0.705 | 8259.2912 | 34.58 | 9.6056 | 9157.3518 | 38.34 | 10.65 | 11969 | 50.11 | 13.9194
19 | 95.2766 | 2.7532 | 0.8833 | 0.1198 | 0.1254 | 0.0023 | 0.0221 | 0.0154 | 0.0147 |  | 0.6064 | 0.1808 | 0.7055 | 8264.0681 | 34.6 | 9.6111 | 9159.7403 | 38.35 | 10.6528 | 11969 | 50.11 | 13.9194
20 | 95.2127 | 2.7956 | 0.8976 | 0.1216 | 0.1274 | 0.0024 | 0.0225 | 0.0154 | 0.0153 |  | 0.6048 | 0.1847 | 0.7061 | 8268.8451 | 34.62 | 9.6167 | 9166.9056 | 38.38 | 10.6611 | 11971 | 50.12 | 13.9222
21 | 95.2692 | 2.7587 | 0.8856 | 0.1206 | 0.1263 | 0.0024 | 0.0223 | 0.0154 | 0.0149 |  | 0.6071 | 0.1775 | 0.7056 | 8264.0681 | 34.6 | 9.6111 | 9162.1287 | 38.36 | 10.6556 | 11971 | 50.12 | 13.9222
22 | 95.3123 | 2.7369 | 0.8761 | 0.1191 | 0.1244 | 0.0024 | 0.0218 | 0.0151 | 0.0146 |  | 0.6033 | 0.174 | 0.7052 | 8261.6797 | 34.59 | 9.6083 | 9159.7403 | 38.35 | 10.6528 | 11971 | 50.12 | 13.9222
23 | 95.3515 | 2.7062 | 0.8655 | 0.1176 | 0.1232 | 0.0023 | 0.0216 | 0.0151 | 0.0148 |  | 0.6101 | 0.1721 | 0.7049 | 8256.9028 | 34.57 | 9.6028 | 9154.9633 | 38.33 | 10.6472 | 11966 | 50.1 | 13.9167
24 | 95.4638 | 2.617 | 0.8344 | 0.1131 | 0.1187 | 0.0022 | 0.0212 | 0.0146 | 0.0148 |  | 0.6384 | 0.1618 | 0.7038 | 8244.9605 | 34.52 | 9.5889 | 9140.6326 | 38.27 | 10.6306 | 11959 | 50.07 | 13.9083 | -16.6 | -14.8
25 | 95.4912 | 2.5927 | 0.8299 | 0.1127 | 0.1189 | 0.0023 | 0.0213 | 0.0148 | 0.0147 |  | 0.6467 | 0.1548 | 0.7036 | 8242.572 | 34.51 | 9.5861 | 9138.2441 | 38.26 | 10.6278 | 11957 | 50.06 | 13.9056
26 | 95.4663 | 2.5932 | 0.8514 | 0.1157 | 0.1236 | 0.0024 | 0.0217 | 0.0152 | 0.0149 |  | 0.6407 | 0.1549 | 0.704 | 8247.3489 | 34.53 | 9.5917 | 9143.0211 | 38.28 | 10.6333 | 11961 | 50.08 | 13.9111
27 | 95.4615 | 2.5879 | 0.8639 | 0.1176 | 0.1268 | 0.0023 | 0.0223 | 0.0155 | 0.0149 |  | 0.634 | 0.1533 | 0.7041 | 8249.7374 | 34.54 | 9.5944 | 9147.798 | 38.3 | 10.6389 | 11964 | 50.09 | 13.9139
28 | 95.4694 | 2.5812 | 0.8604 | 0.1166 | 0.1252 | 0.0024 | 0.0218 | 0.0151 | 0.0145 |  | 0.639 | 0.1544 | 0.704 | 8249.7374 | 34.54 | 9.5944 | 9145.4095 | 38.29 | 10.6361 | 11961 | 50.08 | 13.9111
29 | 95.4951 | 2.5615 | 0.8538 | 0.1151 | 0.1233 | 0.0022 | 0.0216 | 0.015 | 0.0146 |  | 0.6426 | 0.1552 | 0.7038 | 8244.9605 | 34.52 | 9.5889 | 9140.6326 | 38.27 | 10.6306 | 11959 | 50.07 | 13.9083
30 | 95.5305 | 2.5371 | 0.8489 | 0.1151 | 0.1234 | 0.0023 | 0.0216 | 0.015 | 0.015 |  | 0.6381 | 0.153 | 0.7036 | 8244.9605 | 34.52 | 9.5889 | 9140.6326 | 38.27 | 10.6306 | 11959 | 50.07 | 13.9083 | -17.4
31 | 95.6258 | 2.4667 | 0.8266 | 0.114 | 0.1227 | 0.0023 | 0.0217 | 0.0151 | 0.015 |  | 0.6458 | 0.1443 | 0.7028 | 8235.4066 | 34.48 | 9.5778 | 9131.0788 | 38.23 | 10.6194 | 11954 | 50.05 | 13.9028
Рівень одоризації відповідає вимогам чинних нормативних документів | [13 empty] | 8247.6117 | 34.5311 | 9.592 | 9144.2153 | 38.285 | 10.6347
Середньозважене значення теплоти згоряння:
| Начальник Закарпатського ЛВУМГ | [8 empty] | Лукіта В.Ф. | [10 empty] | 2017-06-01
|  | Підрозділу підприємства, якому підпорядкована лабораторія | [8 empty] | прізвище | [5 empty] | підпис |  |  |  | дата
| Начальник ВХАЛ | [8 empty] | Завадяк О.В. | [10 empty] | 2017-06-01
|  | Лабораторія, де здійснювалось вимірювання газу | [8 empty] | прізвище | [5 empty] | підпис |  |  |  | дата
| Начальник служби ГВ і М | [8 empty] | Водянчук М.В. | [10 empty] | 2017-06-01
|  | Підрозділу, відповідального за облік газу за маршрутом | [8 empty] | прізвище | [5 empty] | підпис |  |  |  | дата

## додаток
Додаток до Паспорту фізико-хімічних показників природного газу. Маршрут №523
Область | ГРС, прямий споживач | Cередньозважене значення вищої теплоти згоряння
|  | ккал/м³ | МДж/м³ | кВт*год./м³
Маршрут №523 |  | 9144.2153 | 38.285 | 10.6347
Закарпатська | АГНКС ГРС Ужгород | 9148.0129 | 38.3009 | 10.6391
Закарпатська | АГНКС Ужгород ТОВ "СТЕЙТ ОІЛ" | 9144.6691 | 38.2869 | 10.6353
Закарпатська | ГРС Прогрес м.Геївці | 9144.0003 | 38.2841 | 10.6345
Закарпатська | ГРС м.Ужгород - лінія на місто | 9143.2121 | 38.2808 | 10.6336
Закарпатська | ГРС с.П.Комарівці (м.Ужгород) | 9145.6245 | 38.2909 | 10.6364
Закарпатська | ГРС с.Чоп | 9143.6421 | 38.2826 | 10.6341
Начальник Закарпатського ЛВУМГ |  | Лукіта В.Ф. |  |  | 2017-06-01
Підрозділу підприємства, якому підпорядкована лабораторія |  | прізвище |  | підпис | дата
Начальник ВХАЛ |  | Завадяк О.В. |  |  | 2017-06-01
Лабораторія, де здійснювалось вимірювання газу |  | прізвище |  | підпис | дата
Начальник служби ГВ і М |  | Водянчук М.В. |  |  | 2017-06-01
Підрозділу, відповідального за облік газу за маршрутом |  | прізвище |  | підпис | дата