## паспорт
ПАТ "УКРТРАНСГАЗ" | [5 empty] | ПАСПОРТ ФІЗИКО-ХІМІЧНИХ ПОКАЗНИКІВ ПРИРОДНОГО ГАЗУ №524 | [18 empty] | Маршрут №524
УМГ "ПРИКАРПАТТРАНСГАЗ" | [5 empty] | переданого Закарпатським ЛВУМГ та прийнятого ПАТ "Закарпатгаз" та ТзОВ "СТЕЙТ ОІЛ"
ГКС Ужгород п/м Закарпатського ЛВУМГ
Вимірювальна хіміко-аналітична лабораторія
Свідоцтво № РВ-0033-13 чинне до 26.06.2018 р. |  |  | по газопроводу "ДУД - I"
за період з 01.05.2017р. по 31.05.2017р.
Число місяця | Компонентний склад, % мол. | [11 empty] | Фізико-хімічні показники газу обчислені на основі компонентного складу, 101,325 кПа | [9 empty] | Температура точки роси вологи (Р = 3.92 МПа), °С | Температура точки роси вуглеводнів, °С | Масова концентрація сірководню, г/м3 | Масова концентрація меркаптанової сірки, г/м3 | Маса механічних домішок, г/м3
[13 empty] | Густина абсолютна, кг/м3,при 20 ºС, | Температура вимірювання/згоряння при 20/25°С
| метан, С1 | етан, С2 | пропан, С3 | ізо-бутан, і-С4 | н-бутан, н-С4 | нео-пентан, нео-С5 | ізо-пентан, і-С5 | н-пентан, н-С5 | гексани та вищі, С6+ | кисень, О2 | азот, N2 | діоксид вуглецю, CО2 |  | Теплота згоряння нижча |  |  | Теплота згоряння вища |  |  | Число Воббе вище
[14 empty] | ккал/м3 | МДж/м3 | кВт⋅год/м3 | ккал/м3 | МДж/м3 | кВт⋅год/м3 | ккал/м3 | МДж/м3 | кВт⋅год/м3
1 | 95.4888 | 2.6017 | 0.7837 | 0.1248 | 0.1217 | 0.0055 | 0.0211 | 0.0123 | 0.0176 |  | 0.6496 | 0.1732 | 0.7037 | 8240.1836 | 34.5 | 9.5833 | 9135.8557 | 38.25 | 10.625 | 11952 | 50.04 | 13.9
2 | 95.4683 | 2.6161 | 0.787 | 0.1255 | 0.1222 | 0.0058 | 0.0216 | 0.0131 | 0.0175 |  | 0.6488 | 0.1741 | 0.7039 | 8242.572 | 34.51 | 9.5861 | 9138.2441 | 38.26 | 10.6278 | 11952 | 50.04 | 13.9
3 | 95.4781 | 2.6134 | 0.7809 | 0.1247 | 0.1217 | 0.0056 | 0.0211 | 0.0124 | 0.0182 |  | 0.6507 | 0.1732 | 0.7037 | 8240.1836 | 34.5 | 9.5833 | 9135.8557 | 38.25 | 10.625 | 11952 | 50.04 | 13.9 | -16.4
4 | 95.4579 | 2.6263 | 0.7835 | 0.127 | 0.1244 | 0.0058 | 0.0219 | 0.0129 | 0.0185 |  | 0.6462 | 0.1756 | 0.704 | 8242.572 | 34.51 | 9.5861 | 9138.2441 | 38.26 | 10.6278 | 11954 | 50.05 | 13.9028
5 | 95.4769 | 2.6112 | 0.7892 | 0.1279 | 0.1256 | 0.0061 | 0.0224 | 0.0134 | 0.0189 |  | 0.6386 | 0.1698 | 0.7039 | 8244.9605 | 34.52 | 9.5889 | 9140.6326 | 38.27 | 10.6306 | 11957 | 50.06 | 13.9056
6 | 95.5211 | 2.5837 | 0.7774 | 0.1255 | 0.1233 | 0.0058 | 0.0217 | 0.0128 | 0.0189 |  | 0.643 | 0.1668 | 0.7035 | 8240.1836 | 34.5 | 9.5833 | 9135.8557 | 38.25 | 10.625 | 11954 | 50.05 | 13.9028
7 | 95.5448 | 2.5721 | 0.7685 | 0.1241 | 0.1217 | 0.0058 | 0.0208 | 0.0117 | 0.0188 |  | 0.6444 | 0.1673 | 0.7032 | 8237.7951 | 34.49 | 9.5806 | 9133.4672 | 38.24 | 10.6222 | 11952 | 50.04 | 13.9
8 | 95.5626 | 2.5645 | 0.7662 | 0.1232 | 0.1206 | 0.0055 | 0.0208 | 0.0118 | 0.0185 |  | 0.6401 | 0.1662 | 0.7031 | 8235.4066 | 34.48 | 9.5778 | 9131.0788 | 38.23 | 10.6194 | 11952 | 50.04 | 13.9
9 | 95.588 | 2.5514 | 0.7653 | 0.1223 | 0.1193 | 0.0058 | 0.0207 | 0.0118 | 0.0179 |  | 0.6334 | 0.1641 | 0.7029 | 8235.4066 | 34.48 | 9.5778 | 9131.0788 | 38.23 | 10.6194 | 11952 | 50.04 | 13.9
10 | 95.6016 | 2.5283 | 0.7639 | 0.1218 | 0.1188 | 0.0054 | 0.0208 | 0.0119 | 0.0179 | 0.008 | 0.6393 | 0.1623 | 0.7028 | 8233.0182 | 34.47 | 9.575 | 9128.6903 | 38.22 | 10.6167 | 11949 | 50.03 | 13.8972 | -17.2 | -15.4 | 0.0002 | 0.0003
11 | 95.5922 | 2.5379 | 0.7603 | 0.1218 | 0.1189 | 0.0059 | 0.0212 | 0.01243 | 0.0181 |  | 0.6461 | 0.1652 | 0.7029 | 8233.0182 | 34.47 | 9.575 | 9128.6903 | 38.22 | 10.6167 | 11949 | 50.03 | 13.8972
12 | 95.6224 | 2.5148 | 0.7524 | 0.1204 | 0.118 | 0.006 | 0.0209 | 0.0124 | 0.0179 |  | 0.6516 | 0.1632 | 0.7026 | 8230.6297 | 34.46 | 9.5722 | 9123.9134 | 38.2 | 10.6111 | 11947 | 50.02 | 13.8944
13 | 95.5566 | 2.5765 | 0.7691 | 0.1229 | 0.12 | 0.0055 | 0.0207 | 0.0118 | 0.0179 |  | 0.63 | 0.169 | 0.7031 | 8237.7951 | 34.49 | 9.5806 | 9133.4672 | 38.24 | 10.6222 | 11952 | 50.04 | 13.9
14 | 95.4889 | 2.6238 | 0.7767 | 0.1247 | 0.1214 | 0.0057 | 0.0213 | 0.0121 | 0.018 |  | 0.6316 | 0.1758 | 0.7037 | 8242.572 | 34.51 | 9.5861 | 9138.2441 | 38.26 | 10.6278 | 11954 | 50.05 | 13.9028
15 | 95.451 | 2.6499 | 0.7829 | 0.1266 | 0.1234 | 0.0059 | 0.0218 | 0.0127 | 0.0183 |  | 0.6296 | 0.1779 | 0.704 | 8244.9605 | 34.52 | 9.5889 | 9140.6326 | 38.27 | 10.6306 | 11957 | 50.06 | 13.9056
16 | 95.3506 | 2.7315 | 0.8011 | 0.13 | 0.1268 | 0.0058 | 0.0223 | 0.0129 | 0.0187 |  | 0.6139 | 0.1864 | 0.7049 | 8254.5143 | 34.56 | 9.6 | 9150.1864 | 38.31 | 10.6417 | 11961 | 50.08 | 13.9111
17 | 95.3777 | 2.7069 | 0.7927 | 0.1289 | 0.1261 | 0.0057 | 0.0219 | 0.0123 | 0.0191 |  | 0.6232 | 0.1855 | 0.7046 | 8249.7374 | 34.54 | 9.5944 | 9147.798 | 38.3 | 10.6389 | 11959 | 50.07 | 13.9083 | -16.8 |  |  |  | 0
18 | 95.4315 | 2.6643 | 0.7785 | 0.1267 | 0.1242 | 0.0058 | 0.0217 | 0.012 | 0.019 |  | 0.635 | 0.1813 | 0.7041 | 8244.9605 | 34.52 | 9.5889 | 9140.6326 | 38.27 | 10.6306 | 11954 | 50.05 | 13.9028
19 | 95.3549 | 2.7216 | 0.8028 | 0.1307 | 0.1279 | 0.0056 | 0.0215 | 0.0116 | 0.0196 |  | 0.6183 | 0.1855 | 0.704 | 8254.5143 | 34.56 | 9.6 | 9150.1864 | 38.31 | 10.6417 | 11961 | 50.08 | 13.9111
20 | 95.3446 | 2.7305 | 0.8087 | 0.1303 | 0.1277 | 0.0054 | 0.0218 | 0.012 | 0.0196 |  | 0.6142 | 0.1852 | 0.705 | 8254.5143 | 34.56 | 9.6 | 9152.5749 | 38.32 | 10.6444 | 11964 | 50.09 | 13.9139
21 | 95.3619 | 2.7362 | 0.7923 | 0.1293 | 0.1263 | 0.0058 | 0.0212 | 0.0117 | 0.0189 |  | 0.6108 | 0.1856 | 0.7047 | 8254.5143 | 34.56 | 9.6 | 9150.1864 | 38.31 | 10.6417 | 11961 | 50.08 | 13.9111
22 | 95.2738 | 2.7978 | 0.8072 | 0.1305 | 0.1269 | 0.0058 | 0.0218 | 0.0126 | 0.0187 |  | 0.612 | 0.1929 | 0.7054 | 8259.2912 | 34.58 | 9.6056 | 9154.9633 | 38.33 | 10.6472 | 11964 | 50.09 | 13.9139
23 | 95.3485 | 2.7453 | 0.7952 | 0.1296 | 0.1265 | 0.0054 | 0.0206 | 0.0109 | 0.0196 |  | 0.6108 | 0.1876 | 0.7048 | 8254.5143 | 34.56 | 9.6 | 9150.1864 | 38.31 | 10.6417 | 11961 | 50.08 | 13.9111
24 | 95.2178 | 2.8372 | 0.8256 | 0.1321 | 0.1284 | 0.0054 | 0.0192 | 0.0093 | 0.0189 |  | 0.61 | 0.1961 | 0.7058 | 8261.6797 | 34.59 | 9.6083 | 9159.7403 | 38.35 | 10.6528 | 11966 | 50.1 | 13.9167 | -16.2 | -14.4
25 | 95.3049 | 2.7745 | 0.8122 | 0.1301 | 0.1267 | 0.0056 | 0.0195 | 0.0096 | 0.0187 |  | 0.6116 | 0.1866 | 0.7051 | 8256.9028 | 34.57 | 9.6028 | 9154.9633 | 38.33 | 10.6472 | 11964 | 50.09 | 13.9139
26 | 95.3891 | 2.7076 | 0.7928 | 0.1265 | 0.1233 | 0.0056 | 0.0187 | 0.0092 | 0.0183 |  | 0.6281 | 0.1808 | 0.7044 | 8247.3489 | 34.53 | 9.5917 | 9145.4095 | 38.29 | 10.6361 | 11957 | 50.06 | 13.9056
27 | 95.4905 | 2.6243 | 0.7703 | 0.1222 | 0.1193 | 0.0054 | 0.0191 | 0.01 | 0.0174 |  | 0.648 | 0.1735 | 0.7035 | 8237.7951 | 34.49 | 9.5806 | 9133.4672 | 38.24 | 10.6222 | 11949 | 50.03 | 13.8972
28 | 95.4655 | 2.6349 | 0.7775 | 0.1233 | 0.1206 | 0.0056 | 0.0209 | 0.0121 | 0.0172 |  | 0.6501 | 0.1723 | 0.7037 | 8240.1836 | 34.5 | 9.5833 | 9135.8557 | 38.25 | 10.625 | 11952 | 50.04 | 13.9
29 | 95.4589 | 2.6235 | 0.7897 | 0.1267 | 0.1263 | 0.0057 | 0.0217 | 0.0131 | 0.0174 |  | 0.6506 | 0.1664 | 0.704 | 8242.572 | 34.51 | 9.5861 | 9140.6326 | 38.27 | 10.6306 | 11954 | 50.05 | 13.9028
30 | 95.4645 | 2.628 | 0.7842 | 0.126 | 0.1251 | 0.0059 | 0.0218 | 0.0132 | 0.0176 |  | 0.6471 | 0.1666 | 0.7039 | 8242.572 | 34.51 | 9.5861 | 9138.2441 | 38.26 | 10.6278 | 11954 | 50.05 | 13.9028 | -17
31 | 95.4759 | 2.6123 | 0.7885 | 0.1266 | 0.1265 | 0.0059 | 0.0214 | 0.0125 | 0.0177 |  | 0.6451 | 0.1676 | 0.7039 | 8242.572 | 34.51 | 9.5861 | 9138.2441 | 38.26 | 10.6278 | 11954 | 50.05 | 13.9028
Рівень одоризації відповідає вимогам чинних нормативних документів | [13 empty] | 8243.3602 | 34.5133 | 9.587 | 9139.3189 | 38.2645 | 10.629
Середньозважене значення теплоти згоряння:
| Начальник Закарпатського ЛВУМГ | [8 empty] | Лукіта В.Ф. | [10 empty] | 2017-06-01
|  | Підрозділу підприємства, якому підпорядкована лабораторія | [8 empty] | прізвище | [5 empty] | підпис |  |  |  | дата
| Начальник ВХАЛ | [8 empty] | Завадяк О.В. | [10 empty] | 2017-06-01
|  | Лабораторія, де здійснювалось вимірювання газу | [8 empty] | прізвище | [5 empty] | підпис |  |  |  | дата
| Начальник служби ГВ і М | [8 empty] | Водянчук М.В. | [10 empty] | 2017-06-01
|  | Підрозділу, відповідального за облік газу за маршрутом | [8 empty] | прізвище | [5 empty] | підпис |  |  |  | дата

## додаток
Додаток до Паспорту фізико-хімічних показників природного газу. Маршрут №524
Область | ГРС, прямий споживач | Cередньозважене значення вищої теплоти згоряння
|  | ккал/м³ | МДж/м³ | кВт*год./м³
Маршрут №524 |  | 9139.3189 | 38.2645 | 10.629
Закарпатська | АГНКС Мукачеве ТОВ "СТЕЙТ ОІЛ" | 9140.8953 | 38.2711 | 10.6309
Закарпатська | АГНКС-4 Берегове ТОВ "СТЕЙТ ОІЛ" | 9140.5132 | 38.2695 | 10.6304
Закарпатська | ГРС Залуж | 9138.6741 | 38.2618 | 10.6283
Закарпатська | ГРС Росош | 9138.5069 | 38.2611 | 10.6281
Закарпатська | ГРС м.Берегове - лінія на місто | 9139.2234 | 38.2641 | 10.6289
Закарпатська | ГРС м.Міжгір`я | 9139.104 | 38.2636 | 10.6288
Закарпатська | ГРС м.Мукачеве - лінія на місто | 9139.4384 | 38.265 | 10.6292
Закарпатська | ГРС м.Свалява (лінія на м.Свалява) | 9139.0084 | 38.2632 | 10.6287
Закарпатська | ГРС м.Свалява (лінія на с.Поляна) | 9139.1279 | 38.2637 | 10.6288
Закарпатська | ГРС с.Береги | 9138.6502 | 38.2617 | 10.6283
Закарпатська | ГРС с.Бобовище | 9139.6533 | 38.2659 | 10.6294
Закарпатська | ГРС с.Зняцеве | 9139.51 | 38.2653 | 10.6293
Закарпатська | ГРС с.Керецки | 9139.3428 | 38.2646 | 10.6291
Закарпатська | ГРС с.Майдан | 9139.1995 | 38.264 | 10.6289
Закарпатська | ГРС с.Репінне | 9139.2712 | 38.2643 | 10.629
Закарпатська | ГРС санаторій "Карпати" | 9139.6533 | 38.2659 | 10.6294
Начальник Закарпатського ЛВУМГ |  | Лукіта В.Ф. |  |  | 2017-06-01
Підрозділу підприємства, якому підпорядкована лабораторія |  | прізвище |  | підпис | дата
Начальник ВХАЛ |  | Завадяк О.В. |  |  | 2017-06-01
Лабораторія, де здійснювалось вимірювання газу |  | прізвище |  | підпис | дата
Начальник служби ГВ і М |  | Водянчук М.В. |  |  | 2017-06-01
Підрозділу, відповідального за облік газу за маршрутом |  | прізвище |  | підпис | дата