## паспорт
ПАТ "УКРТРАНСГАЗ" | [5 empty] | ПАСПОРТ ФІЗИКО-ХІМІЧНИХ ПОКАЗНИКІВ ПРИРОДНОГО ГАЗУ №400 | [18 empty] | Маршрут №400
УМГ "ПРИКАРПАТТРАНСГАЗ" | [5 empty] | переданого Богородчанським ЛВУМГ та прийнятого ПАТ "Івано-Франківськгаз", ПАТ "Тернопільгаз", ДП "Укравтогаз", ДП "Укрспирт", філією "Агрогаз"
Богородчанське ЛВУМГ
Вимірювальна хіміко-аналітична лабораторія
Свідоцтво № ІФ 760 чинне до 12.06.2019р. |  |  | по газопроводу "Союз"
за період з 01.05.2017р. по 31.05.2017р.
Число місяця | Компонентний склад, % мол. | [11 empty] | Фізико-хімічні показники газу обчислені на основі компонентного складу, 101,325 кПа | [9 empty] | Температура точки роси вологи (Р = 3.92 МПа), °С | Температура точки роси вуглеводнів, °С | Масова концентрація сірководню, г/м3 | Масова концентрація меркаптанової сірки, г/м3 | Маса механічних домішок, г/м3
[13 empty] | Густина абсолютна, кг/м3,при 20 ºС, | Температура вимірювання/згоряння при 20/25°С
| метан, С1 | етан, С2 | пропан, С3 | ізо-бутан, і-С4 | н-бутан, н-С4 | нео-пентан, нео-С5 | ізо-пентан, і-С5 | н-пентан, н-С5 | гексани та вищі, С6+ | кисень, О2 | азот, N2 | діоксид вуглецю, CО2 |  | Теплота згоряння нижча |  |  | Теплота згоряння вища |  |  | Число Воббе вище
[14 empty] | ккал/м3 | МДж/м3 | кВт⋅год/м3 | ккал/м3 | МДж/м3 | кВт⋅год/м3 | ккал/м3 | МДж/м3 | кВт⋅год/м3
1 | [13 empty] | 8215.8452 | 34.3981 | 9.555 | 9105.1162 | 38.1213 | 10.5893
2 | [13 empty] | 8215.8452 | 34.3981 | 9.555 | 9105.1162 | 38.1213 | 10.5893
3 | 95.5504 | 2.5039 | 0.7884 | 0.1246 | 0.1214 | 0.0012 | 0.023 | 0.0162 | 0.0073 | 0.0046 | 0.6732 | 0.1858 | 0.7032 | 8227.5008 | 34.4469 | 9.5686 | 9117.7989 | 38.1744 | 10.604 | 11933 | 49.9609 | 13.878 | -19.6 | -16.5
4 | [13 empty] | 8227.5008 | 34.4469 | 9.5686 | 9117.7989 | 38.1744 | 10.604 |  |  |  | -19.8
5 | [13 empty] | 8227.5008 | 34.4469 | 9.5686 | 9117.7989 | 38.1744 | 10.604 |  |  |  | -16.5
6 | [13 empty] | 8227.5008 | 34.4469 | 9.5686 | 9117.7989 | 38.1744 | 10.604
7 | [13 empty] | 8227.5008 | 34.4469 | 9.5686 | 9117.7989 | 38.1744 | 10.604
8 | [13 empty] | 8227.5008 | 34.4469 | 9.5686 | 9117.7989 | 38.1744 | 10.604
9 | [13 empty] | 8227.5008 | 34.4469 | 9.5686 | 9117.7989 | 38.1744 | 10.604
10 | 95.7449 | 2.367 | 0.7376 | 0.1175 | 0.1148 | 0.0015 | 0.021 | 0.0147 | 0.0069 | 0.004 | 0.6925 | 0.1776 | 0.7015 | 8208.3215 | 34.3666 | 9.5463 | 9097.2104 | 38.0882 | 10.5801 | 11921 | 49.9097 | 13.8638 | -19.4 | -16
11 | [13 empty] | 8208.3215 | 34.3666 | 9.5463 | 9097.2104 | 38.0882 | 10.5801 |  |  |  | -18.3
12 | [13 empty] | 8208.3215 | 34.3666 | 9.5463 | 9097.2104 | 38.0882 | 10.5801 |  |  |  | -19.6
13 | [13 empty] | 8208.3215 | 34.3666 | 9.5463 | 9097.2104 | 38.0882 | 10.5801 |  |  |  | -19.8
14 | [13 empty] | 8208.3215 | 34.3666 | 9.5463 | 9097.2104 | 38.0882 | 10.5801
15 | 95.5427 | 2.4711 | 0.7695 | 0.1226 | 0.1188 | 0.0022 | 0.0221 | 0.0155 | 0.007 | 0.004 | 0.7302 | 0.1943 | 0.703 | 8216.8483 | 34.4023 | 9.5562 | 9106.1671 | 38.1257 | 10.5905 | 11919 | 49.9021 | 13.8617 | -19.6 | -16.3
16 | [13 empty] | 8216.8483 | 34.4023 | 9.5562 | 9106.1671 | 38.1257 | 10.5905 |  |  |  | -19.7
17 | [13 empty] | 8216.8483 | 34.4023 | 9.5562 | 9106.1671 | 38.1257 | 10.5905 |  |  |  | -19.8
18 | [13 empty] | 8216.8483 | 34.4023 | 9.5562 | 9106.1671 | 38.1257 | 10.5905 |  |  |  | -19.9
19 | [13 empty] | 8216.8483 | 34.4023 | 9.5562 | 9106.1671 | 38.1257 | 10.5905 |  |  |  | -19.8
20 | [13 empty] | 8216.8483 | 34.4023 | 9.5562 | 9106.1671 | 38.1257 | 10.5905
21 | [13 empty] | 8216.8483 | 34.4023 | 9.5562 | 9106.1671 | 38.1257 | 10.5905
22 | 95.6105 | 2.4536 | 0.7668 | 0.1197 | 0.1164 | 0.0015 | 0.0207 | 0.0146 | 0.0069 | 0.0039 | 0.7005 | 0.1849 | 0.7025 | 8216.7528 | 34.4019 | 9.5561 | 9106.2149 | 38.1259 | 10.5905 | 11924 | 49.9223 | 13.8673 | -19.5 | -16.6
23 | [13 empty] | 8216.7528 | 34.4019 | 9.5561 | 9106.2149 | 38.1259 | 10.5905 |  |  |  | -19.9
24 | [13 empty] | 8216.7528 | 34.4019 | 9.5561 | 9106.2149 | 38.1259 | 10.5905 |  |  |  | -19.2
25 | [13 empty] | 8216.7528 | 34.4019 | 9.5561 | 9106.2149 | 38.1259 | 10.5905 |  |  |  | -20.1 |  | 0,000341 | 0.00019 | 0,000
26 | [13 empty] | 8216.7528 | 34.4019 | 9.5561 | 9106.2149 | 38.1259 | 10.5905 |  |  |  | -19.1
27 | [13 empty] | 8216.7528 | 34.4019 | 9.5561 | 9106.2149 | 38.1259 | 10.5905
28 | [13 empty] | 8216.7528 | 34.4019 | 9.5561 | 9106.2149 | 38.1259 | 10.5905
29 | 95.6034 | 2.4361 | 0.7947 | 0.1232 | 0.1213 | 0.0017 | 0.0214 | 0.0148 | 0.0077 | 0.0041 | 0.6884 | 0.1832 | 0.7028 | 8222.294 | 34.4251 | 9.5625 | 9112.186 | 38.1509 | 10.5975 | 11929 | 49.9428 | 13.873 | -19.6 | -16.7
30 | [13 empty] | 8222.294 | 34.4251 | 9.5625 | 9112.186 | 38.1509 | 10.5975 |  |  |  | -19.8
31 | [13 empty] | 8222.294 | 34.4251 | 9.5625 | 9112.186 | 38.1509 | 10.5975 |  |  |  | -19.4
Рівень одоризації відповідає вимогам чинних нормативних документів | [13 empty] | 8217.541 | 34.4052 | 9.557 | 9107.027 | 38.1293 | 10.5915
Середньозважене значення теплоти згоряння:
| Головний інженер Богородчанського ЛВУМГ | [8 empty] | Опацький В.І. | [10 empty] | .06.2017
|  | Підрозділу підприємства, якому підпорядкована лабораторія | [8 empty] | прізвище | [5 empty] | підпис |  |  |  | дата
| Хімік І кат. ВХАЛ | [8 empty] | Сапіжак Н.М. | [10 empty] | .06.2017
|  | Лабораторія, де здійснювалось вимірювання газу | [8 empty] | прізвище | [5 empty] | підпис |  |  |  | дата
| Начальник служби ГВ і М | [8 empty] | Стоколоса А.Б. | [10 empty] | .06.2017
|  | Підрозділу, відповідального за облік газу за маршрутом | [8 empty] | прізвище | [5 empty] | підпис |  |  |  | дата

## додаток
Додаток до Паспорту фізико-хімічних показників природного газу. Маршрут №400
Область | ГРС, прямий споживач | Cередньозважене значення вищої теплоти згоряння
|  | ккал/м³ | МДж/м³ | кВт*год./м³
Маршрут №400 |  | 9107.027 | 38.1293 | 10.5915
Івано-Франківська | ГРС КС-21 "Тепличне госп." | 9114.2401 | 38.1595 | 10.5999
Івано-Франківська | ГРС с.Братищів | 9107.3136 | 38.1305 | 10.5918
Івано-Франківська | ГРС с.Осмолода | 9110.538 | 38.144 | 10.5956
Івано-Франківська | ГРС с.Ясень | 9107.5047 | 38.1313 | 10.592
Тернопільська | ГРС Задарів | 9107.2897 | 38.1304 | 10.5918
Тернопільська | ГРС Золотий Потік | 9107.7196 | 38.1322 | 10.5923
Тернопільська | ГРС Палашівка | 9107.1942 | 38.13 | 10.5917
Тернопільська | ГРС м.Бучач | 9107.0509 | 38.1294 | 10.5915
Тернопільська | ГРС м.Монастириськ | 9107.0986 | 38.1296 | 10.5916
Тернопільська | ГРС м.Чортків (місто) | 9105.3551 | 38.1223 | 10.5895
Тернопільська | ГРС м.Чортків (цукр.з-д) | 9106.5493 | 38.1273 | 10.5909
Тернопільська | ГРС с.Білобожниця | 9107.027 | 38.1293 | 10.5915
Тернопільська | ГРС с.Бариш | 9107.1464 | 38.1298 | 10.5916
Тернопільська | ГРС с.Джурин | 9107.1942 | 38.13 | 10.5917
Тернопільська | ГРС с.Коропець | 9107.3136 | 38.1305 | 10.5918
Тернопільська | ГРС с.Передмістя | 9107.3136 | 38.1305 | 10.5918
Тернопільська | ГРС с.Шульганівка (Марилівский спиртзавод) | 9107.5286 | 38.1314 | 10.5921
Тернопільська | ГРС с.Шульганівка (Тернопільгаз) | 9107.2658 | 38.1303 | 10.5918
Головний інженер Богородчанського ЛВУМГ |  | Опацький В.І. |  |  | .06.2017
Підрозділу підприємства, якому підпорядкована лабораторія |  | прізвище |  | підпис | дата
Хімік І кат. ВХАЛ |  | Сапіжак Н.М. |  |  | .06.2017
Лабораторія, де здійснювалось вимірювання газу |  | прізвище |  | підпис | дата
Начальник служби ГВ і М |  | Стоколоса А.Б. |  |  | .06.2017
Підрозділу, відповідального за облік газу за маршрутом |  | прізвище |  | підпис | дата