## паспорт
ПАТ "УКРТРАНСГАЗ" | [5 empty] | ПАСПОРТ ФІЗИКО-ХІМІЧНИХ ПОКАЗНИКІВ ПРИРОДНОГО ГАЗУ №403 | [18 empty] | Маршрут №403
УМГ "ПРИКАРПАТТРАНСГАЗ" | [5 empty] | переданого Богородчанським ЛВУМГ та прийнятого ПАТ "Івано-Франківськгаз", ПАТ "Чернівцігаз"
Богородчанське ЛВУМГ
Вимірювальна хіміко-аналітична лабораторія
Свідоцтво № ІФ 760 чинне до 12.06.2019р. |  |  | по газопроводу "Кременчук-Ананьїв-Чернівці-Богородчани" (КАЧБ)
за період з 01.05.2017р. по 31.05.2017р.
Число місяця | Компонентний склад, % мол. | [11 empty] | Фізико-хімічні показники газу обчислені на основі компонентного складу, 101,325 кПа | [9 empty] | Температура точки роси вологи (Р = 3.92 МПа), °С | Температура точки роси вуглеводнів, °С | Масова концентрація сірководню, г/м3 | Масова концентрація меркаптанової сірки, г/м3 | Маса механічних домішок, г/м3
[13 empty] | Густина абсолютна, кг/м3,при 20 ºС, | Температура вимірювання/згоряння при 20/25°С
| метан, С1 | етан, С2 | пропан, С3 | ізо-бутан, і-С4 | н-бутан, н-С4 | нео-пентан, нео-С5 | ізо-пентан, і-С5 | н-пентан, н-С5 | гексани та вищі, С6+ | кисень, О2 | азот, N2 | діоксид вуглецю, CО2 |  | Теплота згоряння нижча |  |  | Теплота згоряння вища |  |  | Число Воббе вище
[14 empty] | ккал/м3 | МДж/м3 | кВт⋅год/м3 | ккал/м3 | МДж/м3 | кВт⋅год/м3 | ккал/м3 | МДж/м3 | кВт⋅год/м3
1 | [13 empty] | 8226.7843 | 34.4439 | 9.5678 | 9116.8197 | 38.1703 | 10.6029
2 | [13 empty] | 8226.7843 | 34.4439 | 9.5678 | 9116.8197 | 38.1703 | 10.6029
3 | 95.5669 | 2.491 | 0.7844 | 0.124 | 0.1204 | 0.0013 | 0.0226 | 0.0157 | 0.0073 | 0.0046 | 0.6741 | 0.1877 | 0.703 | 8223.4643 | 34.43 | 9.5639 | 9115.6015 | 38.1652 | 10.6014 | 11931 | 49.954 | 13.8761 | -19 | -16.4
4 | [13 empty] | 8223.4643 | 34.43 | 9.5639 | 9115.6015 | 38.1652 | 10.6014 |  |  |  | -19.1
5 | [13 empty] | 8223.4643 | 34.43 | 9.5639 | 9115.6015 | 38.1652 | 10.6014 |  |  |  | -15.8
6 | [13 empty] | 8223.4643 | 34.43 | 9.5639 | 9115.6015 | 38.1652 | 10.6014
7 | [13 empty] | 8223.4643 | 34.43 | 9.5639 | 9115.6015 | 38.1652 | 10.6014
8 | [13 empty] | 8223.4643 | 34.43 | 9.5639 | 9115.6015 | 38.1652 | 10.6014
9 | [13 empty] | 8223.4643 | 34.43 | 9.5639 | 9115.6015 | 38.1652 | 10.6014
10 | 95.7761 | 2.3555 | 0.7348 | 0.1168 | 0.1134 | 0.0014 | 0.0207 | 0.0146 | 0.0054 | 0.0039 | 0.6815 | 0.1759 | 0.7012 | 8207.3184 | 34.3624 | 9.5451 | 9096.1834 | 38.0839 | 10.5789 | 11922 | 49.9136 | 13.8649 | -18.7 | -15.8
11 | [13 empty] | 8207.3184 | 34.3624 | 9.5451 | 9096.1834 | 38.0839 | 10.5789 |  |  |  | -22.1
12 | [13 empty] | 8207.3184 | 34.3624 | 9.5451 | 9096.1834 | 38.0839 | 10.5789 |  |  |  | -19.5
13 | [13 empty] | 8207.3184 | 34.3624 | 9.5451 | 9096.1834 | 38.0839 | 10.5789 |  |  |  | -19.4
14 | [13 empty] | 8207.3184 | 34.3624 | 9.5451 | 9096.1834 | 38.0839 | 10.5789
15 | 95.4704 | 2.5393 | 0.7921 | 0.1273 | 0.1231 | 0.0012 | 0.023 | 0.0159 | 0.0052 | 0.0043 | 0.6962 | 0.202 | 0.7037 | 8227.1664 | 34.4455 | 9.5682 | 9117.2973 | 38.1723 | 10.6034 | 11928 | 49.9383 | 13.8718 | -18.9 | -15.4
16 | [13 empty] | 8227.1664 | 34.4455 | 9.5682 | 9117.2973 | 38.1723 | 10.6034 |  |  |  | -19.4
17 | [13 empty] | 8227.1664 | 34.4455 | 9.5682 | 9117.2973 | 38.1723 | 10.6034 |  |  |  | -19.5
18 | [13 empty] | 8227.1664 | 34.4455 | 9.5682 | 9117.2973 | 38.1723 | 10.6034 |  |  |  | -19.6 |  | 0,000241 | 0.000172 | 0,000
19 | [13 empty] | 8227.1664 | 34.4455 | 9.5682 | 9117.2973 | 38.1723 | 10.6034 |  |  |  | -19.5
20 | [13 empty] | 8227.1664 | 34.4455 | 9.5682 | 9117.2973 | 38.1723 | 10.6034
21 | [13 empty] | 8227.1664 | 34.4455 | 9.5682 | 9117.2973 | 38.1723 | 10.6034
22 | 95.5631 | 2.497 | 0.7818 | 0.122 | 0.1181 | 0.0014 | 0.021 | 0.015 | 0.0056 | 0.004 | 0.6802 | 0.1908 | 0.7029 | 8222.9866 | 34.428 | 9.5633 | 9112.9265 | 38.154 | 10.5983 | 11929 | 49.9432 | 13.8731 | -19.3 | -16.2
23 | [13 empty] | 8222.9866 | 34.428 | 9.5633 | 9112.9265 | 38.154 | 10.5983 |  |  |  | -19.6
24 | [13 empty] | 8222.9866 | 34.428 | 9.5633 | 9112.9265 | 38.154 | 10.5983 |  |  |  | -19.4
25 | [13 empty] | 8222.9866 | 34.428 | 9.5633 | 9112.9265 | 38.154 | 10.5983 |  |  |  | -19.8
26 | [13 empty] | 8222.9866 | 34.428 | 9.5633 | 9112.9265 | 38.154 | 10.5983 |  |  |  | -19.3 |  | 0,000253 | 0.000175 | 0,000
27 | [13 empty] | 8222.9866 | 34.428 | 9.5633 | 9112.9265 | 38.154 | 10.5983
28 | [13 empty] | 8222.9866 | 34.428 | 9.5633 | 9112.9265 | 38.154 | 10.5983
29 | 95.5517 | 2.4826 | 0.8187 | 0.1284 | 0.1256 | 0.0018 | 0.021 | 0.0139 | 0.0061 | 0.0043 | 0.6584 | 0.1875 | 0.7034 | 8231.1791 | 34.4623 | 9.5729 | 9121.7877 | 38.1911 | 10.6086 | 11937 | 49.9759 | 13.8822 | -19.3 | -16.9
30 | [13 empty] | 8231.1791 | 34.4623 | 9.5729 | 9121.7877 | 38.1911 | 10.6086 |  |  |  | -19
31 | [13 empty] | 8231.1791 | 34.4623 | 9.5729 | 9121.7877 | 38.1911 | 10.6086 |  |  |  | -18.6
Рівень одоризації відповідає вимогам чинних нормативних документів | [13 empty] | 8221.052 | 34.4199 | 9.5611 | 9111.3262 | 38.1473 | 10.5965
Середньозважене значення теплоти згоряння:
| Головний інженер Богородчанського ЛВУМГ | [8 empty] | Опацький В.І. | [10 empty] | .06.2017
|  | Підрозділу підприємства, якому підпорядкована лабораторія | [8 empty] | прізвище | [5 empty] | підпис |  |  |  | дата
| Хімік І кат. ВХАЛ | [8 empty] | Сапіжак Н.М. | [10 empty] | .06.2017
|  | Лабораторія, де здійснювалось вимірювання газу | [8 empty] | прізвище | [5 empty] | підпис |  |  |  | дата
| Начальник служби ГВ і М | [8 empty] | Стоколоса А.Б. | [10 empty] | .06.2017
|  | Підрозділу, відповідального за облік газу за маршрутом | [8 empty] | прізвище | [5 empty] | підпис |  |  |  | дата

## додаток
Додаток до Паспорту фізико-хімічних показників природного газу. Маршрут №403
Область | ГРС, прямий споживач | Cередньозважене значення вищої теплоти згоряння
|  | ккал/м³ | МДж/м³ | кВт*год./м³
Маршрут №403 |  | 9111.3262 | 38.1473 | 10.5965
Івано-Франківська | ГРС с.Гаврилівка | 9111.565 | 38.1483 | 10.5968
Івано-Франківська | ГРС с.Гвіздець | 9111.6845 | 38.1488 | 10.5969
Івано-Франківська | ГРС с.Сідлище | 9111.1829 | 38.1467 | 10.5963
Чернівецька | ГРС Олексіївка | 9111.1112 | 38.1464 | 10.5962
Чернівецька | ГРС м.Заставна | 9111.1829 | 38.1467 | 10.5963
Чернівецька | ГРС м.Кельменці | 9111.3501 | 38.1474 | 10.5965
Чернівецька | ГРС м.Новодністровськ | 9111.9472 | 38.1499 | 10.5972
Чернівецька | ГРС м.Новоселиця | 9111.0396 | 38.1461 | 10.5961
Чернівецька | ГРС м.Сокиряни | 9111.2784 | 38.1471 | 10.5964
Чернівецька | ГРС м.Сторожинець | 9111.3023 | 38.1472 | 10.5964
Чернівецька | ГРС м.Хотин | 9111.3501 | 38.1474 | 10.5965
Чернівецька | ГРС с.Глибоке | 9111.4695 | 38.1479 | 10.5966
Чернівецька | ГРС с.Зарожани | 9111.1351 | 38.1465 | 10.5963
Чернівецька | ГРС с.Мамалига | 9111.8039 | 38.1493 | 10.597
Чернівецька | ГРС с.Мошанець | 9111.3501 | 38.1474 | 10.5965
Чернівецька | ГРС с.Романківці | 9111.3023 | 38.1472 | 10.5964
Чернівецька | ГРС с.Ставчани | 9111.4934 | 38.148 | 10.5967
Чернівецька | ГРС с.Топорівці | 9111.3023 | 38.1472 | 10.5964
Чернівецька | ГРС с.Топорівці-2 | 9111.2307 | 38.1469 | 10.5964
Чернівецька | ГРС с.Ясени | 9111.2545 | 38.147 | 10.5964
Головний інженер Богородчанського ЛВУМГ |  | Опацький В.І. |  |  | .06.2017
Підрозділу підприємства, якому підпорядкована лабораторія |  | прізвище |  | підпис | дата
Хімік І кат. ВХАЛ |  | Сапіжак Н.М. |  |  | .06.2017
Лабораторія, де здійснювалось вимірювання газу |  | прізвище |  | підпис | дата
Начальник служби ГВ і М |  | Стоколоса А.Б. |  |  | .06.2017
Підрозділу, відповідального за облік газу за маршрутом |  | прізвище |  | підпис | дата