## паспорт
ПАТ "УКРТРАНСГАЗ" | [5 empty] | ПАСПОРТ ФІЗИКО-ХІМІЧНИХ ПОКАЗНИКІВ ПРИРОДНОГО ГАЗУ №404 | [18 empty] | Маршрут №404
УМГ "ПРИКАРПАТТРАНСГАЗ" | [5 empty] | переданого Богородчанським ЛВУМГ та прийнятого ПАТ "Івано-Франківськгаз", ПАТ "Тисменицягаз"
Богородчанське ЛВУМГ
Вимірювальна хіміко-аналітична лабораторія
Свідоцтво № ІФ 760 чинне до 12.06.2019р. |  |  | по газопроводу "Пасічна - Тисмениця"
за період з 01.05.2017р. по 31.05.2017р.
Число місяця | Компонентний склад, % мол. | [11 empty] | Фізико-хімічні показники газу обчислені на основі компонентного складу, 101,325 кПа | [9 empty] | Температура точки роси вологи (Р = 3.92 МПа), °С | Температура точки роси вуглеводнів, °С | Масова концентрація сірководню, г/м3 | Масова концентрація меркаптанової сірки, г/м3 | Маса механічних домішок, г/м3
[13 empty] | Густина абсолютна, кг/м3,при 20 ºС, | Температура вимірювання/згоряння при 20/25°С
| метан, С1 | етан, С2 | пропан, С3 | ізо-бутан, і-С4 | н-бутан, н-С4 | нео-пентан, нео-С5 | ізо-пентан, і-С5 | н-пентан, н-С5 | гексани та вищі, С6+ | кисень, О2 | азот, N2 | діоксид вуглецю, CО2 |  | Теплота згоряння нижча |  |  | Теплота згоряння вища |  |  | Число Воббе вище
[14 empty] | ккал/м3 | МДж/м3 | кВт⋅год/м3 | ккал/м3 | МДж/м3 | кВт⋅год/м3 | ккал/м3 | МДж/м3 | кВт⋅год/м3
1 | [13 empty] | 8525.7716 | 35.6957 | 9.9155 | 9435.8222 | 39.5059 | 10.9739
2 | [13 empty] | 8525.7716 | 35.6957 | 9.9155 | 9435.8222 | 39.5059 | 10.9739
3 | 93.6263 | 3.1924 | 1.1811 | 0.224 | 0.4025 | 0.0015 | 0.1192 | 0.1055 | 0.1422 | 0.0057 | 0.55 | 0.4496 | 0.7294 | 8466.1557 | 35.4461 | 9.8461 | 9373.0297 | 39.243 | 10.9008 | 12045 | 50.4299 | 14.0083 | 14.9 | 5.8
4 | [13 empty] | 8466.1557 | 35.4461 | 9.8461 | 9373.0297 | 39.243 | 10.9008
5 | [13 empty] | 8466.1557 | 35.4461 | 9.8461 | 9373.0297 | 39.243 | 10.9008
6 | [13 empty] | 8466.1557 | 35.4461 | 9.8461 | 9373.0297 | 39.243 | 10.9008
7 | [13 empty] | 8466.1557 | 35.4461 | 9.8461 | 9373.0297 | 39.243 | 10.9008
8 | [13 empty] | 8466.1557 | 35.4461 | 9.8461 | 9373.0297 | 39.243 | 10.9008
9 | [13 empty] | 8466.1557 | 35.4461 | 9.8461 | 9373.0297 | 39.243 | 10.9008
10 | 92.9018 | 3.3777 | 1.3874 | 0.252 | 0.4447 | 0.0015 | 0.1235 | 0.1092 | 0.2061 | 0.0056 | 0.5868 | 0.6037 | 0.7381 | 8522.8816 | 35.6836 | 9.9121 | 9433.2188 | 39.495 | 10.9708 | 12050 | 50.4504 | 14.014 | 16 | 6.7
11 | [13 empty] | 8522.8816 | 35.6836 | 9.9121 | 9433.2188 | 39.495 | 10.9708
12 | [13 empty] | 8522.8816 | 35.6836 | 9.9121 | 9433.2188 | 39.495 | 10.9708
13 | [13 empty] | 8522.8816 | 35.6836 | 9.9121 | 9433.2188 | 39.495 | 10.9708
14 | [13 empty] | 8522.8816 | 35.6836 | 9.9121 | 9433.2188 | 39.495 | 10.9708
15 | 91.8782 | 3.7184 | 1.7264 | 0.3154 | 0.5489 | 0.0013 | 0.1467 | 0.121 | 0.1774 | 0.006 | 0.7015 | 0.6588 | 0.7483 | 8603.492 | 36.0211 | 10.0059 | 9519.0362 | 39.8543 | 11.0706 | 12077 | 50.5637 | 14.0455 | 19.3 | 8.6 | 0,000175 | 0.0012 | 0,000
16 | [13 empty] | 8603.492 | 36.0211 | 10.0059 | 9519.0362 | 39.8543 | 11.0706
17 | [13 empty] | 8603.492 | 36.0211 | 10.0059 | 9519.0362 | 39.8543 | 11.0706
18 | [13 empty] | 8603.492 | 36.0211 | 10.0059 | 9519.0362 | 39.8543 | 11.0706
19 | [13 empty] | 8603.492 | 36.0211 | 10.0059 | 9519.0362 | 39.8543 | 11.0706
20 | [13 empty] | 8603.492 | 36.0211 | 10.0059 | 9519.0362 | 39.8543 | 11.0706
21 | [13 empty] | 8603.492 | 36.0211 | 10.0059 | 9519.0362 | 39.8543 | 11.0706
22 | 92.9158 | 3.3639 | 1.3782 | 0.2533 | 0.4561 | 0.0015 | 0.1378 | 0.1251 | 0.1947 | 0.0067 | 0.5974 | 0.5695 | 0.7382 | 8528.9482 | 35.709 | 9.9192 | 9439.7871 | 39.5225 | 10.9785 | 12058 | 50.4832 | 14.0231 | 19.8 | 10.2
23 | [13 empty] | 8528.9482 | 35.709 | 9.9192 | 9439.7871 | 39.5225 | 10.9785
24 | [13 empty] | 8528.9482 | 35.709 | 9.9192 | 9439.7871 | 39.5225 | 10.9785
25 | [13 empty] | 8528.9482 | 35.709 | 9.9192 | 9439.7871 | 39.5225 | 10.9785
26 | [13 empty] | 8528.9482 | 35.709 | 9.9192 | 9439.7871 | 39.5225 | 10.9785
27 | [13 empty] | 8528.9482 | 35.709 | 9.9192 | 9439.7871 | 39.5225 | 10.9785
28 | [13 empty] | 8528.9482 | 35.709 | 9.9192 | 9439.7871 | 39.5225 | 10.9785
29 | 92.6715 | 3.4422 | 1.4995 | 0.2662 | 0.4797 | 0.0014 | 0.1411 | 0.1232 | 0.1905 | 0.006 | 0.6276 | 0.5511 | 0.7406 | 8553.8121 | 35.8131 | 9.9481 | 9466.3945 | 39.6339 | 11.0094 | 12072 | 50.5444 | 14.0401 | 18.9 | 10.8
30 | [13 empty] | 8553.8121 | 35.8131 | 9.9481 | 9466.3945 | 39.6339 | 11.0094
31 | [13 empty] | 8553.8121 | 35.8131 | 9.9481 | 9466.3945 | 39.6339 | 11.0094
Рівень одоризації відповідає вимогам чинних нормативних документів | [13 empty] | 8526.6792 | 35.6995 | 9.9165 | 9437.3031 | 39.5121 | 10.9756
Середньозважене значення теплоти згоряння:
| Головний інженер Богородчанського ЛВУМГ | [8 empty] | Опацький В.І. | [10 empty] | .06.2017
|  | Підрозділу підприємства, якому підпорядкована лабораторія | [8 empty] | прізвище | [5 empty] | підпис |  |  |  | дата
| Хімік І кат. ВХАЛ | [8 empty] | Сапіжак Н.М. | [10 empty] | .06.2017
|  | Лабораторія, де здійснювалось вимірювання газу | [8 empty] | прізвище | [5 empty] | підпис |  |  |  | дата
| Начальник служби ГВ і М | [8 empty] | Стоколоса А.Б. | [10 empty] | .06.2017
|  | Підрозділу, відповідального за облік газу за маршрутом | [8 empty] | прізвище | [5 empty] | підпис |  |  |  | дата

## додаток
Додаток до Паспорту фізико-хімічних показників природного газу. Маршрут №404
Область | ГРС, прямий споживач | Cередньозважене значення вищої теплоти згоряння
|  | ккал/м³ | МДж/м³ | кВт*год./м³
Маршрут №404 |  | 9437.3031 | 39.5121 | 10.9756
Івано-Франківська | ГРС с.Липове | 9435.0818 | 39.5028 | 10.973
Івано-Франківська | ГРС с.Марківці | 9440.2648 | 39.5245 | 10.979
Івано-Франківська | ГРС с.Перерісль | 9433.6249 | 39.4967 | 10.9713
Івано-Франківська | ГРС с.Стримба (НПЗ) | 9439.6199 | 39.5218 | 10.9783
Івано-Франківська | ГРС с.Стримба (Яремче) | 9435.4401 | 39.5043 | 10.9734
Головний інженер Богородчанського ЛВУМГ |  | Опацький В.І. |  |  | .06.2017
Підрозділу підприємства, якому підпорядкована лабораторія |  | прізвище |  | підпис | дата
Хімік І кат. ВХАЛ |  | Сапіжак Н.М. |  |  | .06.2017
Лабораторія, де здійснювалось вимірювання газу |  | прізвище |  | підпис | дата
Начальник служби ГВ і М |  | Стоколоса А.Б. |  |  | .06.2017
Підрозділу, відповідального за облік газу за маршрутом |  | прізвище |  | підпис | дата