## паспорт
ПАТ "УКРТРАНСГАЗ" | [5 empty] | ПАСПОРТ ФІЗИКО-ХІМІЧНИХ ПОКАЗНИКІВ ПРИРОДНОГО ГАЗУ №405 | [18 empty] | Маршрут №405
УМГ "ПРИКАРПАТТРАНСГАЗ" | [5 empty] | переданого Богородчанським ЛВУМГ та прийнятого ПАТ "Івано-Франківськгаз"
Богородчанське ЛВУМГ
Вимірювальна хіміко-аналітична лабораторія
Свідоцтво № ІФ 760 чинне до 12.06.2019р. |  |  | по газопроводу "Богородчани - Івано-Франківськ"
за період з 01.05.2017р. по 31.05.2017р.
Число місяця | Компонентний склад, % мол. | [11 empty] | Фізико-хімічні показники газу обчислені на основі компонентного складу, 101,325 кПа | [9 empty] | Температура точки роси вологи (Р = 3.92 МПа), °С | Температура точки роси вуглеводнів, °С | Масова концентрація сірководню, г/м3 | Масова концентрація меркаптанової сірки, г/м3 | Маса механічних домішок, г/м3
[13 empty] | Густина абсолютна, кг/м3,при 20 ºС, | Температура вимірювання/згоряння при 20/25°С
| метан, С1 | етан, С2 | пропан, С3 | ізо-бутан, і-С4 | н-бутан, н-С4 | нео-пентан, нео-С5 | ізо-пентан, і-С5 | н-пентан, н-С5 | гексани та вищі, С6+ | кисень, О2 | азот, N2 | діоксид вуглецю, CО2 |  | Теплота згоряння нижча |  |  | Теплота згоряння вища |  |  | Число Воббе вище
[14 empty] | ккал/м3 | МДж/м3 | кВт⋅год/м3 | ккал/м3 | МДж/м3 | кВт⋅год/м3 | ккал/м3 | МДж/м3 | кВт⋅год/м3
1 | [13 empty] | 8184.3653 | 34.2663 | 9.5184 | 9071.1523 | 37.9791 | 10.5498
2 | [13 empty] | 8184.3653 | 34.2663 | 9.5184 | 9071.1523 | 37.9791 | 10.5498
3 | 96.421 | 1.861 | 0.6112 | 0.099 | 0.0974 | 0.001 | 0.0196 | 0.0137 | 0.0072 | 0.0049 | 0.7346 | 0.1294 | 0.696 | 8154.1035 | 34.1396 | 9.4832 | 9039.1947 | 37.8453 | 10.5126 | 11891 | 49.7866 | 13.8296 | 18.7 | 7 | 0,000052 | 0.00017 | 0,000
4 | [13 empty] | 8154.1035 | 34.1396 | 9.4832 | 9039.1947 | 37.8453 | 10.5126
5 | [13 empty] | 8154.1035 | 34.1396 | 9.4832 | 9039.1947 | 37.8453 | 10.5126
6 | [13 empty] | 8154.1035 | 34.1396 | 9.4832 | 9039.1947 | 37.8453 | 10.5126
7 | [13 empty] | 8154.1035 | 34.1396 | 9.4832 | 9039.1947 | 37.8453 | 10.5126
8 | [13 empty] | 8154.1035 | 34.1396 | 9.4832 | 9039.1947 | 37.8453 | 10.5126
9 | [13 empty] | 8154.1035 | 34.1396 | 9.4832 | 9039.1947 | 37.8453 | 10.5126
10 | 98.0347 | 0.82 | 0.261 | 0.0455 | 0.0416 | 0.0005 | 0.011 | 0.0061 | 0.002 | 0.0045 | 0.6285 | 0.1446 | 0.6829 | 8026.8225 | 33.6067 | 9.3352 | 8903.1481 | 37.2757 | 10.3544 | 11824 | 49.5036 | 13.751 | 8.9 | 1.5
11 | [13 empty] | 8026.8225 | 33.6067 | 9.3352 | 8903.1481 | 37.2757 | 10.3544
12 | [13 empty] | 8026.8225 | 33.6067 | 9.3352 | 8903.1481 | 37.2757 | 10.3544
13 | [13 empty] | 8026.8225 | 33.6067 | 9.3352 | 8903.1481 | 37.2757 | 10.3544
14 | [13 empty] | 8026.8225 | 33.6067 | 9.3352 | 8903.1481 | 37.2757 | 10.3544
15 | 96.9384 | 1.2458 | 0.5065 | 0.0923 | 0.1568 | 0.0008 | 0.0491 | 0.0388 | 0.0535 | 0.0043 | 0.5829 | 0.3308 | 0.6963 | 8136.19 | 34.0646 | 9.4624 | 9019.8721 | 37.7644 | 10.4901 | 11863 | 49.6692 | 13.797 | 21.9 | 9.7
16 | [13 empty] | 8136.19 | 34.0646 | 9.4624 | 9019.8721 | 37.7644 | 10.4901
17 | [13 empty] | 8136.19 | 34.0646 | 9.4624 | 9019.8721 | 37.7644 | 10.4901
18 | [13 empty] | 8136.19 | 34.0646 | 9.4624 | 9019.8721 | 37.7644 | 10.4901
19 | [13 empty] | 8136.19 | 34.0646 | 9.4624 | 9019.8721 | 37.7644 | 10.4901
20 | [13 empty] | 8136.19 | 34.0646 | 9.4624 | 9019.8721 | 37.7644 | 10.4901
21 | [13 empty] | 8136.19 | 34.0646 | 9.4624 | 9019.8721 | 37.7644 | 10.4901
22 | 99.0423 | 0.1547 | 0.038 | 0.0103 | 0.0052 | 0.0023 | 0.0045 | 0.0013 | 0.0001 | 0.004 | 0.5548 | 0.1825 | 0.6749 | 7944.3251 | 33.2613 | 9.2393 | 8814.9184 | 36.9063 | 10.2518 | 11776 | 49.3021 | 13.695 | 18.6 | 11
23 | [13 empty] | 7944.3251 | 33.2613 | 9.2393 | 8814.9184 | 36.9063 | 10.2518
24 | [13 empty] | 7944.3251 | 33.2613 | 9.2393 | 8814.9184 | 36.9063 | 10.2518
25 | [13 empty] | 7944.3251 | 33.2613 | 9.2393 | 8814.9184 | 36.9063 | 10.2518
26 | [13 empty] | 7944.3251 | 33.2613 | 9.2393 | 8814.9184 | 36.9063 | 10.2518
27 | [13 empty] | 7944.3251 | 33.2613 | 9.2393 | 8814.9184 | 36.9063 | 10.2518
28 | [13 empty] | 7944.3251 | 33.2613 | 9.2393 | 8814.9184 | 36.9063 | 10.2518
29 | 98.9658 | 0.1553 | 0.0361 | 0.0089 | 0.0037 | 3.2529e-05 | 0.0023 | 0.0007 | 0.001 | 0.0051 | 0.6528 | 0.1683 | 0.6751 | 7935.7745 | 33.2255 | 9.2293 | 8805.5079 | 36.8669 | 10.2408 | 11762 | 49.2434 | 13.6787 | 19.2 | 10
30 | [13 empty] | 7935.7745 | 33.2255 | 9.2293 | 8805.5079 | 36.8669 | 10.2408
31 | [13 empty] | 7935.7745 | 33.2255 | 9.2293 | 8805.5079 | 36.8669 | 10.2408
Рівень одоризації відповідає вимогам чинних нормативних документів | [13 empty] | 8080.1329 | 33.8299 | 9.3972 | 8960.0173 | 37.5138 | 10.4205
Середньозважене значення теплоти згоряння:
| Головний інженер Богородчанського ЛВУМГ | [8 empty] | Опацький В.І. | [10 empty] | .06.2017
|  | Підрозділу підприємства, якому підпорядкована лабораторія | [8 empty] | прізвище | [5 empty] | підпис |  |  |  | дата
| Хімік І кат. ВХАЛ | [8 empty] | Сапіжак Н.М. | [10 empty] | .06.2017
|  | Лабораторія, де здійснювалось вимірювання газу | [8 empty] | прізвище | [5 empty] | підпис |  |  |  | дата
| Начальник служби ГВ і М | [8 empty] | Стоколоса А.Б. | [10 empty] | .06.2017
|  | Підрозділу, відповідального за облік газу за маршрутом | [8 empty] | прізвище | [5 empty] | підпис |  |  |  | дата

## додаток
Додаток до Паспорту фізико-хімічних показників природного газу. Маршрут №405
Область | ГРС, прямий споживач | Cередньозважене значення вищої теплоти згоряння
|  | ккал/м³ | МДж/м³ | кВт*год./м³
Маршрут №405 |  | 8960.0173 | 37.5138 | 10.4205
Івано-Франківська | ГРС с.Ст.Лисець | 8960.0173 | 37.5138 | 10.4205
Головний інженер Богородчанського ЛВУМГ |  | Опацький В.І. |  |  | .06.2017
Підрозділу підприємства, якому підпорядкована лабораторія |  | прізвище |  | підпис | дата
Хімік І кат. ВХАЛ |  | Сапіжак Н.М. |  |  | .06.2017
Лабораторія, де здійснювалось вимірювання газу |  | прізвище |  | підпис | дата
Начальник служби ГВ і М |  | Стоколоса А.Б. |  |  | .06.2017
Підрозділу, відповідального за облік газу за маршрутом |  | прізвище |  | підпис | дата