## паспорт
ПАТ "УКРТРАНСГАЗ" | [5 empty] | ПАСПОРТ ФІЗИКО-ХІМІЧНИХ ПОКАЗНИКІВ ПРИРОДНОГО ГАЗУ №406 | [18 empty] | Маршрут №406
УМГ "ПРИКАРПАТТРАНСГАЗ" | [5 empty] | переданого Богородчанським ЛВУМГ та прийнятого ПАТ "Івано-Франківськгаз"
Богородчанське ЛВУМГ
Вимірювальна хіміко-аналітична лабораторія
Свідоцтво № ІФ 760 чинне до 12.06.2019р. |  |  | по газопроводу "Угерсько - Івано-Франківськ - Чернівці"
за період з 01.05.2017р. по 31.05.2017р.
Число місяця | Компонентний склад, % мол. | [11 empty] | Фізико-хімічні показники газу обчислені на основі компонентного складу, 101,325 кПа | [9 empty] | Температура точки роси вологи (Р = 3.92 МПа), °С | Температура точки роси вуглеводнів, °С | Масова концентрація сірководню, г/м3 | Масова концентрація меркаптанової сірки, г/м3 | Маса механічних домішок, г/м3
[13 empty] | Густина абсолютна, кг/м3,при 20 ºС, | Температура вимірювання/згоряння при 20/25°С
| метан, С1 | етан, С2 | пропан, С3 | ізо-бутан, і-С4 | н-бутан, н-С4 | нео-пентан, нео-С5 | ізо-пентан, і-С5 | н-пентан, н-С5 | гексани та вищі, С6+ | кисень, О2 | азот, N2 | діоксид вуглецю, CО2 |  | Теплота згоряння нижча |  |  | Теплота згоряння вища |  |  | Число Воббе вище
[14 empty] | ккал/м3 | МДж/м3 | кВт⋅год/м3 | ккал/м3 | МДж/м3 | кВт⋅год/м3 | ккал/м3 | МДж/м3 | кВт⋅год/м3
1 | [13 empty] | 8527.6107 | 35.7034 | 9.9176 | 9438.7839 | 39.5183 | 10.9773
2 | [13 empty] | 8527.6107 | 35.7034 | 9.9176 | 9438.7839 | 39.5183 | 10.9773
3 | 91.2464 | 5.4472 | 0.2382 | 0.0382 | 0.0704 | 0.0001 | 0.0228 | 0.0212 | 0.1629 | 0.0085 | 1.0048 | 1.7393 | 0.7361 | 8216.5856 | 34.4012 | 9.5559 | 9100.196 | 38.1007 | 10.5835 | 11641 | 48.7383 | 13.5384 | 19.9 | 10
4 | [13 empty] | 8216.5856 | 34.4012 | 9.5559 | 9100.196 | 38.1007 | 10.5835
5 | [13 empty] | 8216.5856 | 34.4012 | 9.5559 | 9100.196 | 38.1007 | 10.5835
6 | [13 empty] | 8216.5856 | 34.4012 | 9.5559 | 9100.196 | 38.1007 | 10.5835
7 | [13 empty] | 8216.5856 | 34.4012 | 9.5559 | 9100.196 | 38.1007 | 10.5835
8 | [13 empty] | 8216.5856 | 34.4012 | 9.5559 | 9100.196 | 38.1007 | 10.5835
9 | [13 empty] | 8216.5856 | 34.4012 | 9.5559 | 9100.196 | 38.1007 | 10.5835
10 | 91.568 | 5.5577 | 0.0606 | 0.0038 | 0.0074 | 0.0003 | 0.0064 | 0.0088 | 0.1224 | 0.0075 | 0.8485 | 1.8086 | 0.6984 | 7822.872 | 32.7528 | 9.098 | 8678.9196 | 36.3369 | 10.0936 | 11397 | 47.718 | 13.255 | 13.9 | 5 | 0,000153 | 0.000136 | 0,000
11 | [13 empty] | 7822.872 | 32.7528 | 9.098 | 8678.9196 | 36.3369 | 10.0936
12 | [13 empty] | 7822.872 | 32.7528 | 9.098 | 8678.9196 | 36.3369 | 10.0936
13 | [13 empty] | 7822.872 | 32.7528 | 9.098 | 8678.9196 | 36.3369 | 10.0936
14 | [13 empty] | 7822.872 | 32.7528 | 9.098 | 8678.9196 | 36.3369 | 10.0936
15 | 92.4463 | 3.5172 | 1.5057 | 0.264 | 0.4731 | 0.0014 | 0.1291 | 0.1114 | 0.1585 | 0.0071 | 0.7276 | 0.6586 | 0.7412 | 8525.2461 | 35.6935 | 9.9149 | 9435.1296 | 39.503 | 10.9731 | 12027 | 50.3565 | 13.9879 | 17.5 | 6.3
16 | [13 empty] | 8525.2461 | 35.6935 | 9.9149 | 9435.1296 | 39.503 | 10.9731
17 | [13 empty] | 8525.2461 | 35.6935 | 9.9149 | 9435.1296 | 39.503 | 10.9731
18 | [13 empty] | 8525.2461 | 35.6935 | 9.9149 | 9435.1296 | 39.503 | 10.9731
19 | [13 empty] | 8525.2461 | 35.6935 | 9.9149 | 9435.1296 | 39.503 | 10.9731
20 | [13 empty] | 8525.2461 | 35.6935 | 9.9149 | 9435.1296 | 39.503 | 10.9731
21 | [13 empty] | 8525.2461 | 35.6935 | 9.9149 | 9435.1296 | 39.503 | 10.9731
22 | 93.0159 | 3.3907 | 1.3585 | 0.2526 | 0.4515 | 0.0015 | 0.1352 | 0.1185 | 0.1912 | 0.0063 | 0.5869 | 0.4912 | 0.7368 | 8530.9784 | 35.7175 | 9.9215 | 9442.2233 | 39.5327 | 10.9813 | 12073 | 50.546 | 14.0406 | 19.5 | 9
23 | [13 empty] | 8530.9784 | 35.7175 | 9.9215 | 9442.2233 | 39.5327 | 10.9813
24 | [13 empty] | 8530.9784 | 35.7175 | 9.9215 | 9442.2233 | 39.5327 | 10.9813
25 | [13 empty] | 8530.9784 | 35.7175 | 9.9215 | 9442.2233 | 39.5327 | 10.9813
26 | [13 empty] | 8530.9784 | 35.7175 | 9.9215 | 9442.2233 | 39.5327 | 10.9813
27 | [13 empty] | 8530.9784 | 35.7175 | 9.9215 | 9442.2233 | 39.5327 | 10.9813
28 | [13 empty] | 8530.9784 | 35.7175 | 9.9215 | 9442.2233 | 39.5327 | 10.9813
29 | 92.5058 | 3.4104 | 1.486 | 0.2678 | 0.4828 | 0.0012 | 0.1342 | 0.1189 | 0.1743 | 0.0068 | 0.681 | 0.7308 | 0.7419 | 8524.5296 | 35.6905 | 9.914 | 9434.2936 | 39.4995 | 10.9721 | 12020 | 50.3269 | 13.9797 | 19.3 | 19.2
30 | [13 empty] | 8524.5296 | 35.6905 | 9.914 | 9434.2936 | 39.4995 | 10.9721
31 | [13 empty] | 8524.5296 | 35.6905 | 9.914 | 9434.2936 | 39.4995 | 10.9721
Рівень одоризації відповідає вимогам чинних нормативних документів | [13 empty] | 8327.625 | 34.8661 | 9.685 | 9222.079 | 38.611 | 10.7253
Середньозважене значення теплоти згоряння:
| Головний інженер Богородчанського ЛВУМГ | [8 empty] | Опацький В.І. | [10 empty] | .06.2017
|  | Підрозділу підприємства, якому підпорядкована лабораторія | [8 empty] | прізвище | [5 empty] | підпис |  |  |  | дата
| Хімік І кат. ВХАЛ | [8 empty] | Сапіжак Н.М. | [10 empty] | .06.2017
|  | Лабораторія, де здійснювалось вимірювання газу | [8 empty] | прізвище | [5 empty] | підпис |  |  |  | дата
| Начальник служби ГВ і М | [8 empty] | Стоколоса А.Б. | [10 empty] | .06.2017
|  | Підрозділу, відповідального за облік газу за маршрутом | [8 empty] | прізвище | [5 empty] | підпис |  |  |  | дата

## додаток
Додаток до Паспорту фізико-хімічних показників природного газу. Маршрут №406
Область | ГРС, прямий споживач | Cередньозважене значення вищої теплоти згоряння
|  | ккал/м³ | МДж/м³ | кВт*год./м³
Маршрут №406 |  | 9222.079 | 38.611 | 10.7253
Івано-Франківська | ГРС Угринів (Ів.-Фр) | 9249.4747 | 38.7257 | 10.7571
Івано-Франківська | ГРС Угринів (Барва) | 9196.021 | 38.5019 | 10.695
Івано-Франківська | ГРС Угринів (ЦШК) | 9145.2184 | 38.2892 | 10.6359
Івано-Франківська | ГРС с.Побережжя | 9185.9417 | 38.4597 | 10.6833
Головний інженер Богородчанського ЛВУМГ |  | Опацький В.І. |  |  | .06.2017
Підрозділу підприємства, якому підпорядкована лабораторія |  | прізвище |  | підпис | дата
Хімік І кат. ВХАЛ |  | Сапіжак Н.М. |  |  | .06.2017
Лабораторія, де здійснювалось вимірювання газу |  | прізвище |  | підпис | дата
Начальник служби ГВ і М |  | Стоколоса А.Б. |  |  | .06.2017
Підрозділу, відповідального за облік газу за маршрутом |  | прізвище |  | підпис | дата