## паспорт
ПАТ "УКРТРАНСГАЗ" | [5 empty] | ПАСПОРТ ФІЗИКО-ХІМІЧНИХ ПОКАЗНИКІВ ПРИРОДНОГО ГАЗУ №408 | [18 empty] | Маршрут №408
УМГ "ПРИКАРПАТТРАНСГАЗ" | [5 empty] | переданого Богородчанським ЛВУМГ та прийнятого ПАТ "Івано-Франківськгаз", ДП "Укравтогаз"
Богородчанське ЛВУМГ
Вимірювальна хіміко-аналітична лабораторія
Свідоцтво № ІФ 760 чинне до 12.06.2019р. |  |  | по газопроводу "відвід на Яблунів", "перемичка Яблунів - Вербовець"
за період з 01.05.2017р. по 31.05.2017р.
Число місяця | Компонентний склад, % мол. | [11 empty] | Фізико-хімічні показники газу обчислені на основі компонентного складу, 101,325 кПа | [9 empty] | Температура точки роси вологи (Р = 3.92 МПа), °С | Температура точки роси вуглеводнів, °С | Масова концентрація сірководню, г/м3 | Масова концентрація меркаптанової сірки, г/м3 | Маса механічних домішок, г/м3
[13 empty] | Густина абсолютна, кг/м3,при 20 ºС, | Температура вимірювання/згоряння при 20/25°С
| метан, С1 | етан, С2 | пропан, С3 | ізо-бутан, і-С4 | н-бутан, н-С4 | нео-пентан, нео-С5 | ізо-пентан, і-С5 | н-пентан, н-С5 | гексани та вищі, С6+ | кисень, О2 | азот, N2 | діоксид вуглецю, CО2 |  | Теплота згоряння нижча |  |  | Теплота згоряння вища |  |  | Число Воббе вище
[14 empty] | ккал/м3 | МДж/м3 | кВт⋅год/м3 | ккал/м3 | МДж/м3 | кВт⋅год/м3 | ккал/м3 | МДж/м3 | кВт⋅год/м3
1 | [13 empty] | 7948.0272 | 33.2768 | 9.2436 | 8818.7639 | 36.9224 | 10.2562
2 | [13 empty] | 7948.0272 | 33.2768 | 9.2436 | 8818.7639 | 36.9224 | 10.2562
3 | [13 empty] | 7948.0272 | 33.2768 | 9.2436 | 8818.7639 | 36.9224 | 10.2562
4 | 99.0702 | 0.1463 | 0.0301 | 0.0105 | 0.0044 | 0.0008 | 0.004 | 0.001 | 0.0063 | 0.0054 | 0.6737 | 0.0473 | 0.6739 | 7945.1372 | 33.2647 | 9.2402 | 8815.8261 | 36.9101 | 10.2528 | 11786 | 49.3439 | 13.7066 | -17.1 | -20.1
5 | [13 empty] | 7945.1372 | 33.2647 | 9.2402 | 8815.8261 | 36.9101 | 10.2528
6 | [13 empty] | 7945.1372 | 33.2647 | 9.2402 | 8815.8261 | 36.9101 | 10.2528
7 | [13 empty] | 7945.1372 | 33.2647 | 9.2402 | 8815.8261 | 36.9101 | 10.2528
8 | [13 empty] | 7945.1372 | 33.2647 | 9.2402 | 8815.8261 | 36.9101 | 10.2528
9 | [13 empty] | 7945.1372 | 33.2647 | 9.2402 | 8815.8261 | 36.9101 | 10.2528
10 | [13 empty] | 7945.1372 | 33.2647 | 9.2402 | 8815.8261 | 36.9101 | 10.2528
11 | 98.9572 | 0.1566 | 0.0357 | 0.0137 | 0.0056 | 0.0008 | 0.006 | 0.0012 | 0.0142 | 0.0058 | 0.7521 | 0.0511 | 0.6748 | 7943.6325 | 33.2584 | 9.2384 | 8813.9631 | 36.9023 | 10.2506 | 11775 | 49.2999 | 13.6944 | -6.1 | -12.2
12 | [13 empty] | 7943.6325 | 33.2584 | 9.2384 | 8813.9631 | 36.9023 | 10.2506
13 | [13 empty] | 7943.6325 | 33.2584 | 9.2384 | 8813.9631 | 36.9023 | 10.2506
14 | [13 empty] | 7943.6325 | 33.2584 | 9.2384 | 8813.9631 | 36.9023 | 10.2506
15 | [13 empty] | 7943.6325 | 33.2584 | 9.2384 | 8813.9631 | 36.9023 | 10.2506
16 | [13 empty] | 7943.6325 | 33.2584 | 9.2384 | 8813.9631 | 36.9023 | 10.2506
17 | 99.0472 | 0.1476 | 0.0313 | 0.0105 | 0.0052 | 0.004 | 0.0052 | 0.0018 | 0.029 | 0.0047 | 0.6661 | 0.0474 | 0.6747 | 7954.4761 | 33.3038 | 9.2511 | 8825.8576 | 36.9521 | 10.2645 | 11792 | 49.3714 | 13.7143 | -9.3 | -16.8 | 0,000127 | 0.000284 | 0,000
18 | [13 empty] | 7954.4761 | 33.3038 | 9.2511 | 8825.8576 | 36.9521 | 10.2645
19 | [13 empty] | 7954.4761 | 33.3038 | 9.2511 | 8825.8576 | 36.9521 | 10.2645
20 | [13 empty] | 7954.4761 | 33.3038 | 9.2511 | 8825.8576 | 36.9521 | 10.2645
21 | [13 empty] | 7954.4761 | 33.3038 | 9.2511 | 8825.8576 | 36.9521 | 10.2645
22 | [13 empty] | 7954.4761 | 33.3038 | 9.2511 | 8825.8576 | 36.9521 | 10.2645
23 | [13 empty] | 7954.4761 | 33.3038 | 9.2511 | 8825.8576 | 36.9521 | 10.2645
24 | 99.0256 | 0.1465 | 0.0297 | 0.0103 | 0.0051 | 9.15e-05 | 0.005 | 0.0018 | 0.0032 | 0.0051 | 0.7207 | 0.0469 | 0.6741 | 7940.8141 | 33.2466 | 9.2352 | 8811.0491 | 36.8901 | 10.2473 | 11778 | 49.3111 | 13.6975 | -14.9 | -18.5
25 | [13 empty] | 7940.8141 | 33.2466 | 9.2352 | 8811.0491 | 36.8901 | 10.2473
26 | [13 empty] | 7940.8141 | 33.2466 | 9.2352 | 8811.0491 | 36.8901 | 10.2473
27 | [13 empty] | 7940.8141 | 33.2466 | 9.2352 | 8811.0491 | 36.8901 | 10.2473
28 | [13 empty] | 7940.8141 | 33.2466 | 9.2352 | 8811.0491 | 36.8901 | 10.2473
29 | [13 empty] | 7940.8141 | 33.2466 | 9.2352 | 8811.0491 | 36.8901 | 10.2473
30 | [13 empty] | 7940.8141 | 33.2466 | 9.2352 | 8811.0491 | 36.8901 | 10.2473
31 | [13 empty] | 7940.8141 | 33.2466 | 9.2352 | 8811.0491 | 36.8901 | 10.2473
Рівень одоризації відповідає вимогам чинних нормативних документів | [13 empty] | 7945.9971 | 33.2683 | 9.2412 | 8816.662 | 36.9136 | 10.2538
Середньозважене значення теплоти згоряння:
| Головний інженер Богородчанського ЛВУМГ | [8 empty] | Опацький В.І. | [10 empty] | .06.2017
|  | Підрозділу підприємства, якому підпорядкована лабораторія | [8 empty] | прізвище | [5 empty] | підпис |  |  |  | дата
| Хімік І кат. ВХАЛ | [8 empty] | Сапіжак Н.М. | [10 empty] | .06.2017
|  | Лабораторія, де здійснювалось вимірювання газу | [8 empty] | прізвище | [5 empty] | підпис |  |  |  | дата
| Начальник служби ГВ і М | [8 empty] | Стоколоса А.Б. | [10 empty] | .06.2017
|  | Підрозділу, відповідального за облік газу за маршрутом | [8 empty] | прізвище | [5 empty] | підпис |  |  |  | дата

## додаток
Додаток до Паспорту фізико-хімічних показників природного газу. Маршрут №408
Область | ГРС, прямий споживач | Cередньозважене значення вищої теплоти згоряння
|  | ккал/м³ | МДж/м³ | кВт*год./м³
Маршрут №408 |  | 8816.662 | 36.9136 | 10.2538
Івано-Франківська | АГНКС Коломия РВУ "Львівавтогаз", сум. | 8816.041 | 36.911 | 10.2531
Івано-Франківська | ГРС Яблунів (с.Стопчатів) | 8816.6859 | 36.9137 | 10.2538
Івано-Франківська | ГРС с.Микитинці | 8816.6381 | 36.9135 | 10.2538
Івано-Франківська | ГРС с.Сопів | 8816.6381 | 36.9135 | 10.2538
Головний інженер Богородчанського ЛВУМГ |  | Опацький В.І. |  |  | .06.2017
Підрозділу підприємства, якому підпорядкована лабораторія |  | прізвище |  | підпис | дата
Хімік І кат. ВХАЛ |  | Сапіжак Н.М. |  |  | .06.2017
Лабораторія, де здійснювалось вимірювання газу |  | прізвище |  | підпис | дата
Начальник служби ГВ і М |  | Стоколоса А.Б. |  |  | .06.2017
Підрозділу, відповідального за облік газу за маршрутом |  | прізвище |  | підпис | дата