## паспорт
ПАТ "УКРТРАНСГАЗ" | [5 empty] | ПАСПОРТ ФІЗИКО-ХІМІЧНИХ ПОКАЗНИКІВ ПРИРОДНОГО ГАЗУ №409 | [18 empty] | Маршрут №409
УМГ "ПРИКАРПАТТРАНСГАЗ" | [5 empty] | переданого Богородчанським ЛВУМГ та прийнятого ПАТ "Івано-Франківськгаз", ПАТ "Чернівцігаз"
Богородчанське ЛВУМГ
Вимірювальна хіміко-аналітична лабораторія
Свідоцтво № ІФ 760 чинне до 12.06.2019р. |  |  | по газопроводах "Косів - Чернівці", "відвід на Кути"
за період з 01.05.2017р. по 31.05.2017р.
Число місяця | Компонентний склад, % мол. | [11 empty] | Фізико-хімічні показники газу обчислені на основі компонентного складу, 101,325 кПа | [9 empty] | Температура точки роси вологи (Р = 3.92 МПа), °С | Температура точки роси вуглеводнів, °С | Масова концентрація сірководню, г/м3 | Масова концентрація меркаптанової сірки, г/м3 | Маса механічних домішок, г/м3
[13 empty] | Густина абсолютна, кг/м3,при 20 ºС, | Температура вимірювання/згоряння при 20/25°С
| метан, С1 | етан, С2 | пропан, С3 | ізо-бутан, і-С4 | н-бутан, н-С4 | нео-пентан, нео-С5 | ізо-пентан, і-С5 | н-пентан, н-С5 | гексани та вищі, С6+ | кисень, О2 | азот, N2 | діоксид вуглецю, CО2 |  | Теплота згоряння нижча |  |  | Теплота згоряння вища |  |  | Число Воббе вище
[14 empty] | ккал/м3 | МДж/м3 | кВт⋅год/м3 | ккал/м3 | МДж/м3 | кВт⋅год/м3 | ккал/м3 | МДж/м3 | кВт⋅год/м3
1 | [13 empty] | 8221.0759 | 34.42 | 9.5611 | 9112.9981 | 38.1543 | 10.5984
2 | [13 empty] | 8221.0759 | 34.42 | 9.5611 | 9112.9981 | 38.1543 | 10.5984
3 | 95.6255 | 2.4166 | 0.7522 | 0.1193 | 0.1162 | 0.0016 | 0.0223 | 0.0158 | 0.0181 | 0.0041 | 0.7276 | 0.1807 | 0.7026 | 8214.842 | 34.3939 | 9.5539 | 9104.0892 | 38.117 | 10.5881 | 11920 | 49.9076 | 13.8632 | -2.6 | -5.6
4 | [13 empty] | 8214.842 | 34.3939 | 9.5539 | 9104.0892 | 38.117 | 10.5881
5 | [13 empty] | 8214.842 | 34.3939 | 9.5539 | 9104.0892 | 38.117 | 10.5881
6 | [13 empty] | 8214.842 | 34.3939 | 9.5539 | 9104.0892 | 38.117 | 10.5881
7 | [13 empty] | 8214.842 | 34.3939 | 9.5539 | 9104.0892 | 38.117 | 10.5881
8 | [13 empty] | 8214.842 | 34.3939 | 9.5539 | 9104.0892 | 38.117 | 10.5881
9 | [13 empty] | 8214.842 | 34.3939 | 9.5539 | 9104.0892 | 38.117 | 10.5881
10 | [13 empty] | 8214.842 | 34.3939 | 9.5539 | 9104.0892 | 38.117 | 10.5881
11 | 95.5015 | 2.4383 | 0.8527 | 0.1203 | 0.1159 | 0.001 | 0.0213 | 0.0149 | 0.0111 | 0.0076 | 0.7288 | 0.1866 | 0.7037 | 8225.1601 | 34.4371 | 9.5659 | 9115.1239 | 38.1632 | 10.6009 | 11925 | 49.9272 | 13.8687 | -5.9 | -12.2 | 0,000291 | 0.000139 | 0,000
12 | [13 empty] | 8225.1601 | 34.4371 | 9.5659 | 9115.1239 | 38.1632 | 10.6009
13 | [13 empty] | 8225.1601 | 34.4371 | 9.5659 | 9115.1239 | 38.1632 | 10.6009
14 | [13 empty] | 8225.1601 | 34.4371 | 9.5659 | 9115.1239 | 38.1632 | 10.6009
15 | [13 empty] | 8225.1601 | 34.4371 | 9.5659 | 9115.1239 | 38.1632 | 10.6009
16 | 95.69 | 2.2318 | 0.6921 | 0.1093 | 0.1048 | 0.0007 | 0.0194 | 0.0141 | 0.0075 | 0.0059 | 0.9251 | 0.1993 | 0.7012 | 8169.7718 | 34.2052 | 9.5014 | 9055.1496 | 37.9121 | 10.5311 | 11868 | 49.6889 | 13.8025 | -8.3 | -15.6
17 | [13 empty] | 8169.7718 | 34.2052 | 9.5014 | 9055.1496 | 37.9121 | 10.5311
18 | [13 empty] | 8169.7718 | 34.2052 | 9.5014 | 9055.1496 | 37.9121 | 10.5311
19 | [13 empty] | 8169.7718 | 34.2052 | 9.5014 | 9055.1496 | 37.9121 | 10.5311
20 | [13 empty] | 8169.7718 | 34.2052 | 9.5014 | 9055.1496 | 37.9121 | 10.5311
21 | [13 empty] | 8169.7718 | 34.2052 | 9.5014 | 9055.1496 | 37.9121 | 10.5311
22 | [13 empty] | 8169.7718 | 34.2052 | 9.5014 | 9055.1496 | 37.9121 | 10.5311
23 | 93.6843 | 2.8999 | 1.1954 | 0.2132 | 0.3777 | 0.0004 | 0.1124 | 0.1035 | 0.1563 | 0.0066 | 0.6897 | 0.5606 | 0.7294 | 8424.8114 | 35.273 | 9.7981 | 9327.9833 | 39.0544 | 10.8484 | 11987 | 50.1876 | 13.941 | 19 | 11.3
24 | [13 empty] | 8424.8114 | 35.273 | 9.7981 | 9327.9833 | 39.0544 | 10.8484
25 | [13 empty] | 8424.8114 | 35.273 | 9.7981 | 9327.9833 | 39.0544 | 10.8484
26 | [13 empty] | 8424.8114 | 35.273 | 9.7981 | 9327.9833 | 39.0544 | 10.8484
27 | [13 empty] | 8424.8114 | 35.273 | 9.7981 | 9327.9833 | 39.0544 | 10.8484
28 | [13 empty] | 8424.8114 | 35.273 | 9.7981 | 9327.9833 | 39.0544 | 10.8484
29 | [13 empty] | 8424.8114 | 35.273 | 9.7981 | 9327.9833 | 39.0544 | 10.8484
30 | [13 empty] | 8424.8114 | 35.273 | 9.7981 | 9327.9833 | 39.0544 | 10.8484
31 | [13 empty] | 8424.8114 | 35.273 | 9.7981 | 9327.9833 | 39.0544 | 10.8484
Рівень одоризації відповідає вимогам чинних нормативних документів | [13 empty] | 8252.1736 | 34.5502 | 9.5973 | 9144.0003 | 38.2841 | 10.6345
Середньозважене значення теплоти згоряння:
| Головний інженер Богородчанського ЛВУМГ | [8 empty] | Опацький В.І. | [10 empty] | .06.2017
|  | Підрозділу підприємства, якому підпорядкована лабораторія | [8 empty] | прізвище | [5 empty] | підпис |  |  |  | дата
| Хімік І кат. ВХАЛ | [8 empty] | Сапіжак Н.М. | [10 empty] | .06.2017
|  | Лабораторія, де здійснювалось вимірювання газу | [8 empty] | прізвище | [5 empty] | підпис |  |  |  | дата
| Начальник служби ГВ і М | [8 empty] | Стоколоса А.Б. | [10 empty] | .06.2017
|  | Підрозділу, відповідального за облік газу за маршрутом | [8 empty] | прізвище | [5 empty] | підпис |  |  |  | дата

## додаток
Додаток до Паспорту фізико-хімічних показників природного газу. Маршрут №409
Область | ГРС, прямий споживач | Cередньозважене значення вищої теплоти згоряння
|  | ккал/м³ | МДж/м³ | кВт*год./м³
Маршрут №409 |  | 9144.0003 | 38.2841 | 10.6345
Івано-Франківська | ГРС - Снятин 2 | 9144.0481 | 38.2843 | 10.6345
Івано-Франківська | ГРС Кути (с.Слобідка) | 9141.1581 | 38.2722 | 10.6312
Івано-Франківська | ГРС с.Джурів, лінія на Джурів | 9142.8539 | 38.2793 | 10.6331
Івано-Франківська | ГРС с.Завалля | 9146.7709 | 38.2957 | 10.6377
Івано-Франківська | ГРС с.Княже | 9145.3617 | 38.2898 | 10.6361
Івано-Франківська | ГРС с.Рожнів | 9142.4001 | 38.2774 | 10.6326
Чернівецька | ГРС Джурів (Банилів) | 9147.3442 | 38.2981 | 10.6384
Чернівецька | ГРС с.Брусниця | 9147.9413 | 38.3006 | 10.6391
Чернівецька | ГРС с.Неполоківський ДОК | 9141.2058 | 38.2724 | 10.6312
Головний інженер Богородчанського ЛВУМГ |  | Опацький В.І. |  |  | .06.2017
Підрозділу підприємства, якому підпорядкована лабораторія |  | прізвище |  | підпис | дата
Хімік І кат. ВХАЛ |  | Сапіжак Н.М. |  |  | .06.2017
Лабораторія, де здійснювалось вимірювання газу |  | прізвище |  | підпис | дата
Начальник служби ГВ і М |  | Стоколоса А.Б. |  |  | .06.2017
Підрозділу, відповідального за облік газу за маршрутом |  | прізвище |  | підпис | дата