## паспорт
ПАТ "УКРТРАНСГАЗ" | [5 empty] | ПАСПОРТ ФІЗИКО-ХІМІЧНИХ ПОКАЗНИКІВ ПРИРОДНОГО ГАЗУ №410 | [18 empty] | Маршрут №410
УМГ "ПРИКАРПАТТРАНСГАЗ" | [5 empty] | переданого Богородчанським ЛВУМГ та прийнятого ПАТ "Івано-Франківськгаз"
Богородчанське ЛВУМГ
Вимірювальна хіміко-аналітична лабораторія
Свідоцтво № ІФ 760 чинне до 12.06.2019р. |  |  | по газопроводах "Угерсько - Івано-Франківськ - Чернівці", "Пасічна - Тисмениця"
за період з 01.05.2017р. по 31.05.2017р.
Число місяця | Компонентний склад, % мол. | [11 empty] | Фізико-хімічні показники газу обчислені на основі компонентного складу, 101,325 кПа | [9 empty] | Температура точки роси вологи (Р = 3.92 МПа), °С | Температура точки роси вуглеводнів, °С | Масова концентрація сірководню, г/м3 | Масова концентрація меркаптанової сірки, г/м3 | Маса механічних домішок, г/м3
[13 empty] | Густина абсолютна, кг/м3,при 20 ºС, | Температура вимірювання/згоряння при 20/25°С
| метан, С1 | етан, С2 | пропан, С3 | ізо-бутан, і-С4 | н-бутан, н-С4 | нео-пентан, нео-С5 | ізо-пентан, і-С5 | н-пентан, н-С5 | гексани та вищі, С6+ | кисень, О2 | азот, N2 | діоксид вуглецю, CО2 |  | Теплота згоряння нижча |  |  | Теплота згоряння вища |  |  | Число Воббе вище
[14 empty] | ккал/м3 | МДж/м3 | кВт⋅год/м3 | ккал/м3 | МДж/м3 | кВт⋅год/м3 | ккал/м3 | МДж/м3 | кВт⋅год/м3
1 | 92.7766 | 3.4622 | 1.4237 | 0.2615 | 0.4624 | 0.011 | 0.1407 | 0.1556 | 0.1651 |  | 0.5636 | 0.5776 | 0.7396 | 8548.032 | 35.7889 | 9.9414 | 9464.6748 | 39.6267 | 11.0074 | 12078 | 50.5688 | 14.0469
2 | 92.9001 | 3.4286 | 1.3813 | 0.2528 | 0.4436 | 0.0133 | 0.1362 | 0.1527 | 0.1643 |  | 0.5551 | 0.572 | 0.7382 | 8535.1105 | 35.7348 | 9.9263 | 9450.8934 | 39.569 | 10.9914 | 12072 | 50.5443 | 14.0401
3 | 92.8596 | 3.4337 | 1.3941 | 0.2511 | 0.4419 | 0.0141 | 0.133 | 0.1458 | 0.1555 |  | 0.5804 | 0.5908 | 0.7382 | 8527.8973 | 35.7046 | 9.9179 | 9443.0115 | 39.536 | 10.9822 | 12062 | 50.5023 | 14.0284
4 | 92.8312 | 3.3863 | 1.3554 | 0.2468 | 0.4466 | 0.0136 | 0.1414 | 0.1493 | 0.1686 |  | 0.6758 | 0.585 | 0.7385 | 8519.9199 | 35.6712 | 9.9087 | 9434.222 | 39.4992 | 10.972 | 12048 | 50.4437 | 14.0121
5 | 92.8777 | 3.5091 | 1.2098 | 0.2162 | 0.3954 | 0.0445 | 0.1295 | 0.1258 | 0.179 |  | 0.6397 | 0.6733 | 0.7371 | 8492.2615 | 35.5554 | 9.8765 | 9404.3662 | 39.3742 | 10.9373 | 12021 | 50.3312 | 13.9809
6 | 92.8175 | 3.4339 | 1.2187 | 0.2237 | 0.4112 | 0.2351 | 0.1118 | 0.1034 | 0.1882 |  | 0.6245 | 0.632 | 0.7404 | 8537.069 | 35.743 | 9.9286 | 9452.6131 | 39.5762 | 10.9934 | 12056 | 50.4758 | 14.0211
7 | 92.9798 | 3.3693 | 1.296 | 0.234 | 0.4243 | 0.0545 | 0.1301 | 0.1283 | 0.1765 |  | 0.6022 | 0.605 | 0.7374 | 8513.7099 | 35.6452 | 9.9014 | 9427.7015 | 39.4719 | 10.9644 | 12049 | 50.4471 | 14.0131
8 | 92.9051 | 3.4258 | 1.3427 | 0.2342 | 0.4192 | 0.0707 | 0.1259 | 0.1233 | 0.1722 |  | 0.564 | 0.6169 | 0.7382 | 8524.6729 | 35.6911 | 9.9142 | 9439.5005 | 39.5213 | 10.9781 | 12058 | 50.4834 | 14.0232
9 | 93.1398 | 3.6882 | 1.365 | 0.2312 | 0.4054 | 0.00132 | 0.1184 | 0.1273 | 0.1643 |  | 0.0584 | 0.7007 | 0.7391 | 8514.9519 | 35.6504 | 9.9029 | 9428.7763 | 39.4764 | 10.9657 | 12049 | 50.4471 | 14.0131
10 | 92.7851 | 3.6085 | 1.2413 | 0.1711 | 0.1075 | 0.001 | 0.102 | 0.0725 | 0.236 | 0.008 | 0.706 | 0.961 | 0.7346 | 8399.3982 | 35.1666 | 9.7685 | 9303.7643 | 38.953 | 10.8203 | 11913 | 49.8765 | 13.8546 | 19.1 | 9.5
11 | 93.1763 | 2.8053 | 1.6288 | 0.2122 | 0.0873 | 0.0001 | 0.1149 | 0.0737 | 0.2245 |  | 0.7579 | 0.919 | 0.7345 | 8399.1355 | 35.1655 | 9.7682 | 9303.5016 | 38.9519 | 10.82 | 11913 | 49.8793 | 13.8554
12 | 92.8149 | 3.1177 | 1.6167 | 0.2543 | 0.3314 | 0.0006 | 0.1343 | 0.1349 | 0.1961 |  | 0.6611 | 0.738 | 0.7398 | 8504.2277 | 35.6055 | 9.8904 | 9416.9534 | 39.4269 | 10.9519 | 12016 | 50.3073 | 13.9743
13 | 92.4428 | 3.5713 | 1.4916 | 0.2654 | 0.4976 | 0.0026 | 0.1396 | 0.1645 | 0.1866 |  | 0.6285 | 0.6095 | 0.743 | 8571.4628 | 35.887 | 9.9686 | 9487.1741 | 39.7209 | 11.0336 | 12079 | 50.5714 | 14.0476
14 | 92.3051 | 3.6792 | 1.5297 | 0.2701 | 0.4993 | 0.0016 | 0.1447 | 0.1669 | 0.1937 |  | 0.655 | 0.5547 | 0.7441 | 8588.0387 | 35.9564 | 9.9879 | 9507.3327 | 39.8053 | 11.057 | 12096 | 50.6432 | 14.0676
15 | 92.2469 | 3.7546 | 1.5815 | 0.2747 | 0.5049 | 0.0025 | 0.1375 | 0.158 | 0.1851 |  | 0.6063 | 0.548 | 0.7444 | 8599.0973 | 36.0027 | 10.0008 | 9519.3467 | 39.8556 | 11.071 | 12109 | 50.6969 | 14.0825 | 20.5 | 9.3
16 | 92.2184 | 3.8106 | 1.609 | 0.2708 | 0.5195 | 0.0043 | 0.1307 | 0.1526 | 0.1705 |  | 0.5885 | 0.5251 | 0.7442 | 8604.1847 | 36.024 | 10.0067 | 9524.9356 | 39.879 | 11.0775 | 12117 | 50.733 | 14.0925
17 | 92.2754 | 3.6635 | 1.5427 | 0.2712 | 0.5311 | 0.0038 | 0.142 | 0.1673 | 0.1855 |  | 0.6833 | 0.5342 | 0.7444 | 8591.5736 | 35.9712 | 9.992 | 9511.0826 | 39.821 | 11.0614 | 12098 | 50.6532 | 14.0703
18 | 92.305 | 3.6377 | 1.5296 | 0.2682 | 0.5198 | 0.0035 | 0.1431 | 0.1732 | 0.1937 |  | 0.6691 | 0.5571 | 0.7444 | 8589.1374 | 35.961 | 9.9892 | 9508.4792 | 39.8101 | 11.0584 | 12095 | 50.6381 | 14.0661
19 | 92.5971 | 3.5621 | 1.4575 | 0.2601 | 0.4975 | 0.0029 | 0.1415 | 0.1743 | 0.2079 |  | 0.5728 | 0.5263 | 0.7422 | 8584.1455 | 35.9401 | 9.9834 | 9503.4873 | 39.7892 | 11.0526 | 12107 | 50.6889 | 14.0803
20 | 92.5468 | 3.5564 | 1.4766 | 0.2636 | 0.5108 | 0.0033 | 0.1419 | 0.1735 | 0.2021 |  | 0.5662 | 0.5588 | 0.7428 | 8585.3636 | 35.9452 | 9.9848 | 9504.7293 | 39.7944 | 11.054 | 12103 | 50.6731 | 14.0759
21 | 92.8515 | 3.414 | 1.3985 | 0.2516 | 0.4923 | 0.004 | 0.1385 | 0.1682 | 0.2028 |  | 0.5675 | 0.5111 | 0.7398 | 8563.0316 | 35.8517 | 9.9588 | 9480.988 | 39.695 | 11.0264 | 12097 | 50.6491 | 14.0692
22 | 92.8187 | 3.4186 | 1.4301 | 0.2566 | 0.5031 | 0.0039 | 0.1368 | 0.016 | 0.1872 | 0.006 | 0.7105 | 0.5125 | 0.7405 | 8551.352 | 35.8028 | 9.9452 | 9467.9948 | 39.6406 | 11.0113 | 12075 | 50.5554 | 14.0432 | 20.5 | 9.5 | 0,000261 | 0.000134 | 0,000
23 | 92.5458 | 3.4522 | 1.4521 | 0.264 | 0.5244 | 0.0039 | 0.1486 | 0.1726 | 0.2069 |  | 0.6965 | 0.533 | 0.7428 | 8573.1109 | 35.8939 | 9.9705 | 9491.2823 | 39.7381 | 11.0384 | 12086 | 50.6016 | 14.056
24 | 92.7378 | 3.4461 | 1.4452 | 0.2562 | 0.5041 | 0.0039 | 0.1383 | 0.1611 | 0.2015 |  | 0.586 | 0.5198 | 0.7416 | 8575.6187 | 35.9044 | 9.9734 | 9494.3395 | 39.7509 | 11.0419 | 12100 | 50.66 | 14.0722
25 | 92.6706 | 3.4723 | 1.462 | 0.2588 | 0.5121 | 0.0036 | 0.1402 | 0.1614 | 0.2038 |  | 0.5868 | 0.5284 | 0.7416 | 8575.6187 | 35.9044 | 9.9734 | 9494.3395 | 39.7509 | 11.0419 | 12100 | 50.66 | 14.0722
26 | 92.6985 | 3.4481 | 1.4573 | 0.2613 | 0.5222 | 0.0037 | 0.1453 | 0.1647 | 0.2168 |  | 0.5777 | 0.5044 | 0.7419 | 8584.6232 | 35.9421 | 9.9839 | 9504.0605 | 39.7916 | 11.0532 | 12110 | 50.7023 | 14.084
27 | 92.7329 | 3.4122 | 1.4419 | 0.2548 | 0.5157 | 0.0039 | 0.1482 | 0.1597 | 0.2271 |  | 0.5812 | 0.5224 | 0.7417 | 8579.082 | 35.9189 | 9.9775 | 9498.0655 | 39.7665 | 11.0463 | 12103 | 50.6748 | 14.0763
28 | 92.6748 | 3.4557 | 1.4594 | 0.2545 | 0.5057 | 0.0039 | 0.1389 | 0.1521 | 0.2117 |  | 0.6045 | 0.5388 | 0.7414 | 8569.8625 | 35.8803 | 9.9668 | 9488.0817 | 39.7247 | 11.0346 | 12093 | 50.6308 | 14.0641
29 | 92.7073 | 3.4526 | 1.4438 | 0.2546 | 0.5038 | 0.0036 | 0.1348 | 0.1584 | 0.1934 |  | 0.6195 | 0.5282 | 0.7407 | 8561.9329 | 35.8471 | 9.9575 | 9479.5549 | 39.689 | 11.0247 | 12088 | 50.6115 | 14.0588 | 19.2 | 11.3
30 | 92.6103 | 3.4227 | 1.4661 | 0.2627 | 0.5206 | 0.004 | 0.1429 | 0.1734 | 0.2088 |  | 0.6589 | 0.5296 | 0.7424 | 8574.7111 | 35.9006 | 9.9724 | 9493.1214 | 39.7458 | 11.0405 | 12091 | 50.6245 | 14.0624
31 | 92.8399 | 3.4212 | 1.424 | 0.2475 | 0.4855 | 0.004 | 0.1309 | 0.1546 | 0.1941 |  | 0.5977 | 0.5006 | 0.7392 | 8555.1258 | 35.8186 | 9.9496 | 9472.4134 | 39.6591 | 11.0164 | 12091 | 50.6229 | 14.0619
Рівень одоризації відповідає вимогам чинних нормативних документів | [13 empty] | 8541.2249 | 35.7604 | 9.9334 | 9457.0079 | 39.5946 | 10.9985
Середньозважене значення теплоти згоряння:
| Головний інженер Богородчанського ЛВУМГ | [8 empty] | Опацький В.І. | [10 empty] | .06.2017
|  | Підрозділу підприємства, якому підпорядкована лабораторія | [8 empty] | прізвище | [5 empty] | підпис |  |  |  | дата
| Хімік І кат. ВХАЛ | [8 empty] | Сапіжак Н.М. | [10 empty] | .06.2017
|  | Лабораторія, де здійснювалось вимірювання газу | [8 empty] | прізвище | [5 empty] | підпис |  |  |  | дата
| Начальник служби ГВ і М | [8 empty] | Стоколоса А.Б. | [10 empty] | .06.2017
|  | Підрозділу, відповідального за облік газу за маршрутом | [8 empty] | прізвище | [5 empty] | підпис |  |  |  | дата

## додаток
Додаток до Паспорту фізико-хімічних показників природного газу. Маршрут №410
Область | ГРС, прямий споживач | Cередньозважене значення вищої теплоти згоряння
|  | ккал/м³ | МДж/м³ | кВт*год./м³
Маршрут №410 |  | 9457.0079 | 39.5946 | 10.9985
Івано-Франківська | ГРС Тисмениця, загальн.замір | 9457.0079 | 39.5946 | 10.9985
Головний інженер Богородчанського ЛВУМГ |  | Опацький В.І. |  |  | .06.2017
Підрозділу підприємства, якому підпорядкована лабораторія |  | прізвище |  | підпис | дата
Хімік І кат. ВХАЛ |  | Сапіжак Н.М. |  |  | .06.2017
Лабораторія, де здійснювалось вимірювання газу |  | прізвище |  | підпис | дата
Начальник служби ГВ і М |  | Стоколоса А.Б. |  |  | .06.2017
Підрозділу, відповідального за облік газу за маршрутом |  | прізвище |  | підпис | дата