## паспорт
ПАТ "УКРТРАНСГАЗ" | [5 empty] | ПАСПОРТ ФІЗИКО-ХІМІЧНИХ ПОКАЗНИКІВ ПРИРОДНОГО ГАЗУ №452 | [18 empty] | Маршрут №452
УМГ "ПРИКАРПАТТРАНСГАЗ" | [5 empty] | переданого Долинським ЛВУМГ та прийнятого ПАТ "Івано-Франківськгаз"
Долинське ЛВУМГ
Вимірювальна хіміко-аналітична лабораторія
Свідоцтво № ІФ 757 чинне до 28.05.2019 р. |  |  | по газопроводу "Івацевичі-Долина III"
за період з 01.05.2017р. по 31.05.2017р.
Число місяця | Компонентний склад, % мол. | [11 empty] | Фізико-хімічні показники газу обчислені на основі компонентного складу, 101,325 кПа | [9 empty] | Температура точки роси вологи (Р = 3.92 МПа), °С | Температура точки роси вуглеводнів, °С | Масова концентрація сірководню, г/м3 | Масова концентрація меркаптанової сірки, г/м3 | Маса механічних домішок, г/м3
[13 empty] | Густина абсолютна, кг/м3,при 20 ºС, | Температура вимірювання/згоряння при 20/25°С
| метан, С1 | етан, С2 | пропан, С3 | ізо-бутан, і-С4 | н-бутан, н-С4 | нео-пентан, нео-С5 | ізо-пентан, і-С5 | н-пентан, н-С5 | гексани та вищі, С6+ | кисень, О2 | азот, N2 | діоксид вуглецю, CО2 |  | Теплота згоряння нижча |  |  | Теплота згоряння вища |  |  | Число Воббе вище
[14 empty] | ккал/м3 | МДж/м3 | кВт⋅год/м3 | ккал/м3 | МДж/м3 | кВт⋅год/м3 | ккал/м3 | МДж/м3 | кВт⋅год/м3
1 | [13 empty] | 8260.3899 | 34.5846 | 9.6068 | 9153.1481 | 38.3224 | 10.6451
2 | [13 empty] | 8260.3899 | 34.5846 | 9.6068 | 9153.1481 | 38.3224 | 10.6451
3 | 95.3067 | 2.7083 | 0.84 | 0.1348 | 0.1305 | 0.0059 | 0.0239 | 0.016 | 0.013 | 0.0052 | 0.649 | 0.1667 | 0.7053 | 8256.7595 | 34.5694 | 9.6026 | 9149.2549 | 38.3061 | 10.6406 | 11956 | 50.0586 | 13.9052 | -8.7 | -1.5 | 0,00022 | 0.00028 | відсутні
4 | [13 empty] | 8256.7595 | 34.5694 | 9.6026 | 9149.2549 | 38.3061 | 10.6406
5 | [13 empty] | 8256.7595 | 34.5694 | 9.6026 | 9149.2549 | 38.3061 | 10.6406
6 | [13 empty] | 8256.7595 | 34.5694 | 9.6026 | 9149.2549 | 38.3061 | 10.6406
7 | [13 empty] | 8256.7595 | 34.5694 | 9.6026 | 9149.2549 | 38.3061 | 10.6406
8 | [13 empty] | 8256.7595 | 34.5694 | 9.6026 | 9149.2549 | 38.3061 | 10.6406
9 | [13 empty] | 8256.7595 | 34.5694 | 9.6026 | 9149.2549 | 38.3061 | 10.6406
10 | 95.3916 | 2.6201 | 0.8357 | 0.1342 | 0.1299 | 0.0019 | 0.0245 | 0.0166 | 0.0125 | 0.0039 | 0.6371 | 0.192 | 0.7048 | 8249.188 | 34.5377 | 9.5938 | 9145.2423 | 38.2893 | 10.6359 | 11955 | 50.0524 | 13.9034 | -9.2
11 | [13 empty] | 8249.188 | 34.5377 | 9.5938 | 9145.2423 | 38.2893 | 10.6359
12 | [13 empty] | 8249.188 | 34.5377 | 9.5938 | 9145.2423 | 38.2893 | 10.6359
13 | [13 empty] | 8249.188 | 34.5377 | 9.5938 | 9145.2423 | 38.2893 | 10.6359
14 | [13 empty] | 8249.188 | 34.5377 | 9.5938 | 9145.2423 | 38.2893 | 10.6359
15 | [13 empty] | 8249.188 | 34.5377 | 9.5938 | 9145.2423 | 38.2893 | 10.6359
16 | 95.3768 | 2.6361 | 0.8371 | 0.1352 | 0.1312 | 0.0018 | 0.0248 | 0.0171 | 0.0122 | 0.0025 | 0.6316 | 0.1936 | 0.705 | 8251.2899 | 34.5465 | 9.5963 | 9147.5114 | 38.2988 | 10.6386 | 11957 | 50.0598 | 13.9055 | -9
17 | [13 empty] | 8251.2899 | 34.5465 | 9.5963 | 9147.5114 | 38.2988 | 10.6386
18 | [13 empty] | 8251.2899 | 34.5465 | 9.5963 | 9147.5114 | 38.2988 | 10.6386
19 | [13 empty] | 8251.2899 | 34.5465 | 9.5963 | 9147.5114 | 38.2988 | 10.6386
20 | [13 empty] | 8251.2899 | 34.5465 | 9.5963 | 9147.5114 | 38.2988 | 10.6386
21 | [13 empty] | 8251.2899 | 34.5465 | 9.5963 | 9147.5114 | 38.2988 | 10.6386
22 | [13 empty] | 8251.2899 | 34.5465 | 9.5963 | 9147.5114 | 38.2988 | 10.6386
23 | 95.3233 | 2.7062 | 0.8374 | 0.1362 | 0.1318 | 0.0015 | 0.0247 | 0.0169 | 0.004 | 0.0051 | 0.6478 | 0.1651 | 0.7049 | 8253.5828 | 34.5561 | 9.5989 | 9145.8872 | 38.292 | 10.6367 | 11955 | 50.0526 | 13.9035 | -8.7
24 | [13 empty] | 8253.5828 | 34.5561 | 9.5989 | 9145.8872 | 38.292 | 10.6367
25 | [13 empty] | 8253.5828 | 34.5561 | 9.5989 | 9145.8872 | 38.292 | 10.6367
26 | [13 empty] | 8253.5828 | 34.5561 | 9.5989 | 9145.8872 | 38.292 | 10.6367
27 | [13 empty] | 8253.5828 | 34.5561 | 9.5989 | 9145.8872 | 38.292 | 10.6367
28 | [13 empty] | 8253.5828 | 34.5561 | 9.5989 | 9145.8872 | 38.292 | 10.6367
29 | [13 empty] | 8253.5828 | 34.5561 | 9.5989 | 9145.8872 | 38.292 | 10.6367
30 | 91.0927 | 6.1134 | 0.1058 | 0.0049 | 0.0098 | 0.0014 | 0.0075 | 0.0104 | 0.0322 | 0.0062 | 0.6135 | 2.0022 | 0.7334 | 8188.5451 | 34.2838 | 9.5233 | 9070.5074 | 37.9764 | 10.549 | 11624 | 48.6659 | 13.5183 | -8.6
31 | [13 empty] | 8188.5451 | 34.2838 | 9.5233 | 9070.5074 | 37.9764 | 10.549
Рівень одоризації відповідає вимогам чинних нормативних документів | [13 empty] | 8252.3408 | 34.5509 | 9.5975 | 9146.1499 | 38.2931 | 10.637
Середньозважене значення теплоти згоряння:
| Начальник Долинського ЛВУМГ | [8 empty] | Бойко В. Т. | [10 empty] | 2017-06-01
|  | Підрозділу підприємства, якому підпорядкована лабораторія | [8 empty] | прізвище | [5 empty] | підпис |  |  |  | дата
| Інженер-лаборант II кат. | [8 empty] | Ридош О. Р. | [10 empty] | 2017-06-01
|  | Лабораторія, де здійснювалось вимірювання газу | [8 empty] | прізвище | [5 empty] | підпис |  |  |  | дата
| В. о. начальника служби ГВ і М | [8 empty] | Засаднюк Т. М. | [10 empty] | 2017-06-01
|  | Підрозділу, відповідального за облік газу за маршрутом | [8 empty] | прізвище | [5 empty] | підпис |  |  |  | дата

## додаток
Додаток до Паспорту фізико-хімічних показників природного газу. Маршрут №452
Область | ГРС, прямий споживач | Cередньозважене значення вищої теплоти згоряння
|  | ккал/м³ | МДж/м³ | кВт*год./м³
Маршрут №452 |  | 9146.1499 | 38.2931 | 10.637
Івано-Франківська | ГРС Витвиця | 9146.1499 | 38.2931 | 10.637
Начальник Долинського ЛВУМГ |  | Бойко В. Т. |  |  | 2017-06-01
Підрозділу підприємства, якому підпорядкована лабораторія |  | прізвище |  | підпис | дата
Інженер-лаборант II кат. |  | Ридош О. Р. |  |  | 2017-06-01
Лабораторія, де здійснювалось вимірювання газу |  | прізвище |  | підпис | дата
В. о. начальника служби ГВ і М |  | Засаднюк Т. М. |  |  | 2017-06-01
Підрозділу, відповідального за облік газу за маршрутом |  | прізвище |  | підпис | дата