## паспорт
ПАТ "УКРТРАНСГАЗ" | [5 empty] | ПАСПОРТ ФІЗИКО-ХІМІЧНИХ ПОКАЗНИКІВ ПРИРОДНОГО ГАЗУ №453 | [18 empty] | Маршрут №453
УМГ "ПРИКАРПАТТРАНСГАЗ" | [5 empty] | переданого Долинським ЛВУМГ та прийнятого ПАТ "Івано-Франківськгаз"
Долинське ЛВУМГ
Вимірювальна хіміко-аналітична лабораторія
Свідоцтво № ІФ 757 чинне до 28.05.2019 р. |  |  | по вихідному колектору УОГ КС Долина
за період з 01.05.2017р. по 31.05.2017р.
Число місяця | Компонентний склад, % мол. | [11 empty] | Фізико-хімічні показники газу обчислені на основі компонентного складу, 101,325 кПа | [9 empty] | Температура точки роси вологи (Р = 3.92 МПа), °С | Температура точки роси вуглеводнів, °С | Масова концентрація сірководню, г/м3 | Масова концентрація меркаптанової сірки, г/м3 | Маса механічних домішок, г/м3
[13 empty] | Густина абсолютна, кг/м3,при 20 ºС, | Температура вимірювання/згоряння при 20/25°С
| метан, С1 | етан, С2 | пропан, С3 | ізо-бутан, і-С4 | н-бутан, н-С4 | нео-пентан, нео-С5 | ізо-пентан, і-С5 | н-пентан, н-С5 | гексани та вищі, С6+ | кисень, О2 | азот, N2 | діоксид вуглецю, CО2 |  | Теплота згоряння нижча |  |  | Теплота згоряння вища |  |  | Число Воббе вище
[14 empty] | ккал/м3 | МДж/м3 | кВт⋅год/м3 | ккал/м3 | МДж/м3 | кВт⋅год/м3 | ккал/м3 | МДж/м3 | кВт⋅год/м3
1 | [13 empty] | 8228.9339 | 34.4529 | 9.5703 | 9116.748 | 38.17 | 10.6028
2 | [13 empty] | 8228.9339 | 34.4529 | 9.5703 | 9116.748 | 38.17 | 10.6028
3 | 91.9642 | 4.0084 | 1.0052 | 0.1236 | 0.1655 | 0.0023 | 0.0418 | 0.032 | 0.0653 | 0.0041 | 1.2769 | 1.3107 | 0.734 | 8245.462 | 34.5221 | 9.5895 | 9131.6759 | 38.2325 | 10.6201 | 11698 | 48.9756 | 13.6043 | -12.5 | -6.3 | 0,00016 | 0.00029 | відсутні
4 | [13 empty] | 8245.462 | 34.5221 | 9.5895 | 9131.6759 | 38.2325 | 10.6201
5 | [13 empty] | 8245.462 | 34.5221 | 9.5895 | 9131.6759 | 38.2325 | 10.6201
6 | [13 empty] | 8245.462 | 34.5221 | 9.5895 | 9131.6759 | 38.2325 | 10.6201
7 | [13 empty] | 8245.462 | 34.5221 | 9.5895 | 9131.6759 | 38.2325 | 10.6201
8 | [13 empty] | 8245.462 | 34.5221 | 9.5895 | 9131.6759 | 38.2325 | 10.6201
9 | [13 empty] | 8245.462 | 34.5221 | 9.5895 | 9131.6759 | 38.2325 | 10.6201
10 | 95.6294 | 2.4762 | 0.7478 | 0.1172 | 0.1122 | 0.0013 | 0.0214 | 0.0143 | 0.0026 | 0.0056 | 0.714 | 0.158 | 0.7019 | 8214.221 | 34.3913 | 9.5531 | 9103.5398 | 38.1147 | 10.5874 | 11925 | 49.9277 | 13.8688 | -14.8
11 | [13 empty] | 8214.221 | 34.3913 | 9.5531 | 9103.5398 | 38.1147 | 10.5874
12 | [13 empty] | 8214.221 | 34.3913 | 9.5531 | 9103.5398 | 38.1147 | 10.5874
13 | [13 empty] | 8214.221 | 34.3913 | 9.5531 | 9103.5398 | 38.1147 | 10.5874
14 | [13 empty] | 8214.221 | 34.3913 | 9.5531 | 9103.5398 | 38.1147 | 10.5874
15 | [13 empty] | 8214.221 | 34.3913 | 9.5531 | 9103.5398 | 38.1147 | 10.5874
16 | 95.4103 | 2.619 | 0.8018 | 0.1286 | 0.1257 | 0.001 | 0.0244 | 0.0169 | 0.0014 | 0.0055 | 0.6902 | 0.1752 | 0.704 | 8235.9321 | 34.4822 | 9.5784 | 9126.8034 | 38.2121 | 10.6145 | 11938 | 49.9814 | 13.8837 | -12.3
17 | [13 empty] | 8235.9321 | 34.4822 | 9.5784 | 9126.8034 | 38.2121 | 10.6145
18 | [13 empty] | 8235.9321 | 34.4822 | 9.5784 | 9126.8034 | 38.2121 | 10.6145
19 | [13 empty] | 8235.9321 | 34.4822 | 9.5784 | 9126.8034 | 38.2121 | 10.6145
20 | [13 empty] | 8235.9321 | 34.4822 | 9.5784 | 9126.8034 | 38.2121 | 10.6145
21 | [13 empty] | 8235.9321 | 34.4822 | 9.5784 | 9126.8034 | 38.2121 | 10.6145
22 | [13 empty] | 8235.9321 | 34.4822 | 9.5784 | 9126.8034 | 38.2121 | 10.6145
23 | 95.4594 | 2.6009 | 0.791 | 0.1234 | 0.1192 | 0.0012 | 0.0224 | 0.0153 | 0.0026 | 0.0054 | 0.6914 | 0.1678 | 0.7034 | 8231.3463 | 34.463 | 9.5731 | 9121.9071 | 38.1916 | 10.6088 | 11936 | 49.9745 | 13.8818 | -12.8
24 | [13 empty] | 8231.3463 | 34.463 | 9.5731 | 9121.9071 | 38.1916 | 10.6088
25 | [13 empty] | 8231.3463 | 34.463 | 9.5731 | 9121.9071 | 38.1916 | 10.6088
26 | [13 empty] | 8231.3463 | 34.463 | 9.5731 | 9121.9071 | 38.1916 | 10.6088
27 | [13 empty] | 8231.3463 | 34.463 | 9.5731 | 9121.9071 | 38.1916 | 10.6088
28 | [13 empty] | 8231.3463 | 34.463 | 9.5731 | 9121.9071 | 38.1916 | 10.6088
29 | [13 empty] | 8231.3463 | 34.463 | 9.5731 | 9121.9071 | 38.1916 | 10.6088
30 | 95.489 | 2.495 | 0.816 | 0.128 | 0.1248 | 0.0011 | 0.023 | 0.016 | 0.0539 | 0.0049 | 0.6738 | 0.1745 | 0.7048 | 8246.7518 | 34.5275 | 9.591 | 9138.4352 | 38.2608 | 10.628 | 11946 | 50.0164 | 13.8934 | -13.2
31 | [13 empty] | 8246.7518 | 34.5275 | 9.591 | 9138.4352 | 38.2608 | 10.628
Рівень одоризації відповідає вимогам чинних нормативних документів | [13 empty] | 8233.472 | 34.4719 | 9.5755 | 9122.1459 | 38.1926 | 10.6091
Середньозважене значення теплоти згоряння:
| Начальник Долинського ЛВУМГ | [8 empty] | Бойко В. Т. | [10 empty] | 2017-06-01
|  | Підрозділу підприємства, якому підпорядкована лабораторія | [8 empty] | прізвище | [5 empty] | підпис |  |  |  | дата
| Інженер-лаборант II кат. | [8 empty] | Ридош О. Р. | [10 empty] | 2017-06-01
|  | Лабораторія, де здійснювалось вимірювання газу | [8 empty] | прізвище | [5 empty] | підпис |  |  |  | дата
| В. о. начальника служби ГВ і М | [8 empty] | Засаднюк Т. М. | [10 empty] | 2017-06-01
|  | Підрозділу, відповідального за облік газу за маршрутом | [8 empty] | прізвище | [5 empty] | підпис |  |  |  | дата

## додаток
Додаток до Паспорту фізико-хімічних показників природного газу. Маршрут №453
Область | ГРС, прямий споживач | Cередньозважене значення вищої теплоти згоряння
|  | ккал/м³ | МДж/м³ | кВт*год./м³
Маршрут №453 |  | 9122.1459 | 38.1926 | 10.6091
Івано-Франківська | ГРС КС-АГНКС, лінія на ТОК | 9122.1459 | 38.1926 | 10.6091
Начальник Долинського ЛВУМГ |  | Бойко В. Т. |  |  | 2017-06-01
Підрозділу підприємства, якому підпорядкована лабораторія |  | прізвище |  | підпис | дата
Інженер-лаборант II кат. |  | Ридош О. Р. |  |  | 2017-06-01
Лабораторія, де здійснювалось вимірювання газу |  | прізвище |  | підпис | дата
В. о. начальника служби ГВ і М |  | Засаднюк Т. М. |  |  | 2017-06-01
Підрозділу, відповідального за облік газу за маршрутом |  | прізвище |  | підпис | дата