## паспорт
ПАТ "УКРТРАНСГАЗ" | [5 empty] | ПАСПОРТ ФІЗИКО-ХІМІЧНИХ ПОКАЗНИКІВ ПРИРОДНОГО ГАЗУ №455 | [18 empty] | Маршрут №455
УМГ "ПРИКАРПАТТРАНСГАЗ" | [5 empty] | переданого Долинським ЛВУМГ та прийнятого ПАТ "Івано-Франківськгаз"
Долинське ЛВУМГ
Вимірювальна хіміко-аналітична лабораторія
Свідоцтво № ІФ 757 чинне до 28.05.2019 р. |  |  | по газопроводу "Угерсько - Івано-Франківськ"
за період з 01.05.2017р. по 31.05.2017р.
Число місяця | Компонентний склад, % мол. | [11 empty] | Фізико-хімічні показники газу обчислені на основі компонентного складу, 101,325 кПа | [9 empty] | Температура точки роси вологи (Р = 3.92 МПа), °С | Температура точки роси вуглеводнів, °С | Масова концентрація сірководню, г/м3 | Масова концентрація меркаптанової сірки, г/м3 | Маса механічних домішок, г/м3
[13 empty] | Густина абсолютна, кг/м3,при 20 ºС, | Температура вимірювання/згоряння при 20/25°С
| метан, С1 | етан, С2 | пропан, С3 | ізо-бутан, і-С4 | н-бутан, н-С4 | нео-пентан, нео-С5 | ізо-пентан, і-С5 | н-пентан, н-С5 | гексани та вищі, С6+ | кисень, О2 | азот, N2 | діоксид вуглецю, CО2 |  | Теплота згоряння нижча |  |  | Теплота згоряння вища |  |  | Число Воббе вище
[14 empty] | ккал/м3 | МДж/м3 | кВт⋅год/м3 | ккал/м3 | МДж/м3 | кВт⋅год/м3 | ккал/м3 | МДж/м3 | кВт⋅год/м3
1 | [13 empty] | 8150.7358 | 34.1255 | 9.4793 | 9030.0231 | 37.8069 | 10.5019
2 | [13 empty] | 8150.7358 | 34.1255 | 9.4793 | 9030.0231 | 37.8069 | 10.5019
3 | 91.2569 | 5.7071 | 0.0579 | 0.0036 | 0.0063 | 0.0008 | 0.0037 | 0.0042 | 0.0076 | 0.0082 | 1.1204 | 1.8233 | 0.7299 | 8119.5664 | 33.995 | 9.4431 | 8995.6292 | 37.6629 | 10.4619 | 11556 | 48.3817 | 13.4394 | -9.8 | -3.7 | 0,00024 | 0.0003 | відсутні
4 | [13 empty] | 8119.5664 | 33.995 | 9.4431 | 8995.6292 | 37.6629 | 10.4619
5 | [13 empty] | 8119.5664 | 33.995 | 9.4431 | 8995.6292 | 37.6629 | 10.4619
6 | [13 empty] | 8119.5664 | 33.995 | 9.4431 | 8995.6292 | 37.6629 | 10.4619
7 | [13 empty] | 8119.5664 | 33.995 | 9.4431 | 8995.6292 | 37.6629 | 10.4619
8 | [13 empty] | 8119.5664 | 33.995 | 9.4431 | 8995.6292 | 37.6629 | 10.4619
9 | [13 empty] | 8119.5664 | 33.995 | 9.4431 | 8995.6292 | 37.6629 | 10.4619
10 | 91.4024 | 5.5604 | 0.0619 | 0.004 | 0.0068 | 0.0014 | 0.0039 | 0.0051 | 0.0471 | 0.0108 | 1.1826 | 1.7136 | 0.7293 | 8127.1856 | 34.0269 | 9.4519 | 9003.9172 | 37.6976 | 10.4716 | 11571 | 48.4447 | 13.4569 | -10.3
11 | [13 empty] | 8127.1856 | 34.0269 | 9.4519 | 9003.9172 | 37.6976 | 10.4716
12 | [13 empty] | 8127.1856 | 34.0269 | 9.4519 | 9003.9172 | 37.6976 | 10.4716
13 | [13 empty] | 8127.1856 | 34.0269 | 9.4519 | 9003.9172 | 37.6976 | 10.4716
14 | [13 empty] | 8127.1856 | 34.0269 | 9.4519 | 9003.9172 | 37.6976 | 10.4716
15 | [13 empty] | 8127.1856 | 34.0269 | 9.4519 | 9003.9172 | 37.6976 | 10.4716
16 | 92.3256 | 3.7973 | 1.5781 | 0.257 | 0.4489 | 0.003 | 0.1418 | 0.1165 | 0.0403 | 0.0044 | 0.6036 | 0.6835 | 0.7398 | 8522.4039 | 35.6816 | 9.9116 | 9432.3829 | 39.4915 | 10.9699 | 12035 | 50.39 | 13.9972 | -8.1
17 | [13 empty] | 8522.4039 | 35.6816 | 9.9116 | 9432.3829 | 39.4915 | 10.9699
18 | [13 empty] | 8522.4039 | 35.6816 | 9.9116 | 9432.3829 | 39.4915 | 10.9699
19 | [13 empty] | 8522.4039 | 35.6816 | 9.9116 | 9432.3829 | 39.4915 | 10.9699
20 | [13 empty] | 8522.4039 | 35.6816 | 9.9116 | 9432.3829 | 39.4915 | 10.9699
21 | [13 empty] | 8522.4039 | 35.6816 | 9.9116 | 9432.3829 | 39.4915 | 10.9699
22 | [13 empty] | 8522.4039 | 35.6816 | 9.9116 | 9432.3829 | 39.4915 | 10.9699
23 | 93.1999 | 3.3448 | 1.3614 | 0.2657 | 0.4772 | 0.0006 | 0.148 | 0.127 | 0.0462 | 0.003 | 0.5197 | 0.5065 | 0.7333 | 8500.3106 | 35.5891 | 9.8859 | 9409.5253 | 39.3958 | 10.9433 | 12060 | 50.4915 | 14.0254 | -8.3
24 | [13 empty] | 8500.3106 | 35.5891 | 9.8859 | 9409.5253 | 39.3958 | 10.9433
25 | [13 empty] | 8500.3106 | 35.5891 | 9.8859 | 9409.5253 | 39.3958 | 10.9433
26 | [13 empty] | 8500.3106 | 35.5891 | 9.8859 | 9409.5253 | 39.3958 | 10.9433
27 | [13 empty] | 8500.3106 | 35.5891 | 9.8859 | 9409.5253 | 39.3958 | 10.9433
28 | [13 empty] | 8500.3106 | 35.5891 | 9.8859 | 9409.5253 | 39.3958 | 10.9433
29 | [13 empty] | 8500.3106 | 35.5891 | 9.8859 | 9409.5253 | 39.3958 | 10.9433
30 | 92.729 | 3.5263 | 1.531 | 0.2723 | 0.4647 | 0.0014 | 0.1379 | 0.1164 | 0.0501 | 0.0018 | 0.5299 | 0.6392 | 0.7374 | 8516.6477 | 35.6575 | 9.9049 | 9426.6028 | 39.4673 | 10.9631 | 12047 | 50.4389 | 14.0108 | -8.2
31 | [13 empty] | 8516.6477 | 35.6575 | 9.9049 | 9426.6028 | 39.4673 | 10.9631
Рівень одоризації відповідає вимогам чинних нормативних документів | [13 empty] | 8204.6672 | 34.3513 | 9.542 | 9088.1104 | 38.0501 | 10.5695
Середньозважене значення теплоти згоряння:
| Начальник Долинського ЛВУМГ | [8 empty] | Бойко В. Т. | [10 empty] | 2017-06-01
|  | Підрозділу підприємства, якому підпорядкована лабораторія | [8 empty] | прізвище | [5 empty] | підпис |  |  |  | дата
| Інженер-лаборант II кат. | [8 empty] | Ридош О. Р. | [10 empty] | 2017-06-01
|  | Лабораторія, де здійснювалось вимірювання газу | [8 empty] | прізвище | [5 empty] | підпис |  |  |  | дата
| В. о. начальника служби ГВ і М | [8 empty] | Засаднюк Т. М. | [10 empty] | 2017-06-01
|  | Підрозділу, відповідального за облік газу за маршрутом | [8 empty] | прізвище | [5 empty] | підпис |  |  |  | дата

## додаток
Додаток до Паспорту фізико-хімічних показників природного газу. Маршрут №455
Область | ГРС, прямий споживач | Cередньозважене значення вищої теплоти згоряння
|  | ккал/м³ | МДж/м³ | кВт*год./м³
Маршрут №455 |  | 9088.1104 | 38.0501 | 10.5695
Івано-Франківська | ГРС м.Калуш-1 | 9035.4926 | 37.8298 | 10.5083
Івано-Франківська | ГРС с.Вістова | 9156.4203 | 38.3361 | 10.6489
Івано-Франківська | ГРС с.Голинь | 9115.7449 | 38.1658 | 10.6016
Начальник Долинського ЛВУМГ |  | Бойко В. Т. |  |  | 2017-06-01
Підрозділу підприємства, якому підпорядкована лабораторія |  | прізвище |  | підпис | дата
Інженер-лаборант II кат. |  | Ридош О. Р. |  |  | 2017-06-01
Лабораторія, де здійснювалось вимірювання газу |  | прізвище |  | підпис | дата
В. о. начальника служби ГВ і М |  | Засаднюк Т. М.. |  |  | 2017-06-01
Підрозділу, відповідального за облік газу за маршрутом |  | прізвище |  | підпис | дата