## паспорт
ПАТ "УКРТРАНСГАЗ" | [5 empty] | ПАСПОРТ ФІЗИКО-ХІМІЧНИХ ПОКАЗНИКІВ ПРИРОДНОГО ГАЗУ №456 | [18 empty] | Маршрут №456
УМГ "ПРИКАРПАТТРАНСГАЗ" | [5 empty] | переданого Долинським ЛВУМГ та прийнятого ПАТ "Івано-Франківськгаз", ПАТ "Тисменицягаз" та ТОВ "Карпатнафтохім"
Долинське ЛВУМГ
Вимірювальна хіміко-аналітична лабораторія
Свідоцтво № ІФ 757 чинне до 28.05.2019 р. |  |  | по газопроводу "Угерсько - Івано-Франківськ - Чернівці"
за період з 01.05.2017р. по 31.05.2017р.
Число місяця | Компонентний склад, % мол. | [11 empty] | Фізико-хімічні показники газу обчислені на основі компонентного складу, 101,325 кПа | [9 empty] | Температура точки роси вологи (Р = 3.92 МПа), °С | Температура точки роси вуглеводнів, °С | Масова концентрація сірководню, г/м3 | Масова концентрація меркаптанової сірки, г/м3 | Маса механічних домішок, г/м3
[13 empty] | Густина абсолютна, кг/м3,при 20 ºС, | Температура вимірювання/згоряння при 20/25°С
| метан, С1 | етан, С2 | пропан, С3 | ізо-бутан, і-С4 | н-бутан, н-С4 | нео-пентан, нео-С5 | ізо-пентан, і-С5 | н-пентан, н-С5 | гексани та вищі, С6+ | кисень, О2 | азот, N2 | діоксид вуглецю, CО2 |  | Теплота згоряння нижча |  |  | Теплота згоряння вища |  |  | Число Воббе вище
[14 empty] | ккал/м3 | МДж/м3 | кВт⋅год/м3 | ккал/м3 | МДж/м3 | кВт⋅год/м3 | ккал/м3 | МДж/м3 | кВт⋅год/м3
1 | [13 empty] | 8125.1315 | 34.0183 | 9.4495 | 9001.7915 | 37.6887 | 10.4691
2 | [13 empty] | 8125.1315 | 34.0183 | 9.4495 | 9001.7915 | 37.6887 | 10.4691
3 | 92.6147 | 3.8429 | 1.2429 | 0.2059 | 0.3436 | 0.0025 | 0.0861 | 0.0585 | 0.0167 | 0.0052 | 0.6852 | 0.8958 | 0.7329 | 8395.72 | 35.1512 | 9.7642 | 9295.7391 | 38.9194 | 10.8109 | 11917 | 49.8938 | 13.8594 | -9.9 | -3.9 | 0,00024 | 0.0003 | відсутні
4 | [13 empty] | 8395.72 | 35.1512 | 9.7642 | 9295.7391 | 38.9194 | 10.8109
5 | [13 empty] | 8395.72 | 35.1512 | 9.7642 | 9295.7391 | 38.9194 | 10.8109
6 | [13 empty] | 8395.72 | 35.1512 | 9.7642 | 9295.7391 | 38.9194 | 10.8109
7 | [13 empty] | 8395.72 | 35.1512 | 9.7642 | 9295.7391 | 38.9194 | 10.8109
8 | [13 empty] | 8395.72 | 35.1512 | 9.7642 | 9295.7391 | 38.9194 | 10.8109
9 | [13 empty] | 8395.72 | 35.1512 | 9.7642 | 9295.7391 | 38.9194 | 10.8109
10 | 90.8457 | 6.2289 | 0.1483 | 0.0038 | 0.0081 | 0.0013 | 0.0066 | 0.008 | 0.0234 | 0.0064 | 0.9247 | 1.7948 | 0.7334 | 8188.5928 | 34.284 | 9.5233 | 9070.2208 | 37.9752 | 10.5487 | 11624 | 48.667 | 13.5186 | -10.2
11 | [13 empty] | 8188.5928 | 34.284 | 9.5233 | 9070.2208 | 37.9752 | 10.5487
12 | [13 empty] | 8188.5928 | 34.284 | 9.5233 | 9070.2208 | 37.9752 | 10.5487
13 | [13 empty] | 8188.5928 | 34.284 | 9.5233 | 9070.2208 | 37.9752 | 10.5487
14 | [13 empty] | 8188.5928 | 34.284 | 9.5233 | 9070.2208 | 37.9752 | 10.5487
15 | [13 empty] | 8188.5928 | 34.284 | 9.5233 | 9070.2208 | 37.9752 | 10.5487
16 | 92.2728 | 3.7232 | 1.5201 | 0.2689 | 0.4758 | 0.0028 | 0.1524 | 0.1301 | 0.0476 | 0.0062 | 0.7013 | 0.6988 | 0.7408 | 8516.7671 | 35.658 | 9.905 | 9425.9818 | 39.4647 | 10.9624 | 12019 | 50.3211 | 13.9781 | -8.2
17 | [13 empty] | 8516.7671 | 35.658 | 9.905 | 9425.9818 | 39.4647 | 10.9624
18 | [13 empty] | 8516.7671 | 35.658 | 9.905 | 9425.9818 | 39.4647 | 10.9624
19 | [13 empty] | 8516.7671 | 35.658 | 9.905 | 9425.9818 | 39.4647 | 10.9624
20 | [13 empty] | 8516.7671 | 35.658 | 9.905 | 9425.9818 | 39.4647 | 10.9624
21 | [13 empty] | 8516.7671 | 35.658 | 9.905 | 9425.9818 | 39.4647 | 10.9624
22 | [13 empty] | 8516.7671 | 35.658 | 9.905 | 9425.9818 | 39.4647 | 10.9624
23 | 92.4246 | 3.4888 | 1.584 | 0.2609 | 0.4567 | 0.003 | 0.1428 | 0.126 | 0.0496 | 0.0057 | 0.6676 | 0.7903 | 0.7403 | 8497.7072 | 35.5782 | 9.8828 | 9405.4172 | 39.3786 | 10.9385 | 11997 | 50.2271 | 13.952 | -8.5
24 | [13 empty] | 8497.7072 | 35.5782 | 9.8828 | 9405.4172 | 39.3786 | 10.9385
25 | [13 empty] | 8497.7072 | 35.5782 | 9.8828 | 9405.4172 | 39.3786 | 10.9385
26 | [13 empty] | 8497.7072 | 35.5782 | 9.8828 | 9405.4172 | 39.3786 | 10.9385
27 | [13 empty] | 8497.7072 | 35.5782 | 9.8828 | 9405.4172 | 39.3786 | 10.9385
28 | [13 empty] | 8497.7072 | 35.5782 | 9.8828 | 9405.4172 | 39.3786 | 10.9385
29 | [13 empty] | 8497.7072 | 35.5782 | 9.8828 | 9405.4172 | 39.3786 | 10.9385
30 | 93.2958 | 3.3256 | 1.3606 | 0.2571 | 0.4642 | 0.0008 | 0.147 | 0.1262 | 0.058 | 0.0018 | 0.4906 | 0.4723 | 0.7325 | 8503.4156 | 35.6021 | 9.8895 | 9413.0602 | 39.4106 | 10.9474 | 12070 | 50.5361 | 14.0378 | -8.3
31 | [13 empty] | 8503.4156 | 35.6021 | 9.8895 | 9413.0602 | 39.4106 | 10.9474
Рівень одоризації відповідає вимогам чинних нормативних документів | [13 empty] | 8413.0841 | 35.2239 | 9.7844 | 9313.8675 | 38.9953 | 10.832
Середньозважене значення теплоти згоряння:
| Начальник Долинського ЛВУМГ | [8 empty] | Бойко В. Т. | [10 empty] | 2017-06-01
|  | Підрозділу підприємства, якому підпорядкована лабораторія | [8 empty] | прізвище | [5 empty] | підпис |  |  |  | дата
| Інженер-лаборант II кат. | [8 empty] | Ридош О. Р. | [10 empty] | 2017-06-01
|  | Лабораторія, де здійснювалось вимірювання газу | [8 empty] | прізвище | [5 empty] | підпис |  |  |  | дата
| В. о. начальника служби ГВ і М | [8 empty] | Засаднюк Т. М. | [10 empty] | 2017-06-01
|  | Підрозділу, відповідального за облік газу за маршрутом | [8 empty] | прізвище | [5 empty] | підпис |  |  |  | дата

## додаток
Додаток до Паспорту фізико-хімічних показників природного газу. Маршрут №456
Область | ГРС, прямий споживач | Cередньозважене значення вищої теплоти згоряння
|  | ккал/м³ | МДж/м³ | кВт*год./м³
Маршрут №456 |  | 9313.8675 | 38.9953 | 10.832
Івано-Франківська | ГРС м.Калуш-2 (Лукор+Карпатнафтохім) | 9373.2446 | 39.2439 | 10.9011
Івано-Франківська | ГРС м.Калуш-2 (ТЕЦ) | 9285.5882 | 38.8769 | 10.7991
Івано-Франківська | ГРС м.Калуш-2 (села)/ Завадка | 9268.2002 | 38.8041 | 10.7789
Івано-Франківська | ГРС с.Войнилів | 9241.4733 | 38.6922 | 10.7478
Івано-Франківська | ГРС с.Майдан (Галич) | 9245.1277 | 38.7075 | 10.7521
Івано-Франківська | ГРС с.Майдан (Ценжів) | 9249.5941 | 38.7262 | 10.7573
Начальник Долинського ЛВУМГ |  | Бойко В. Т. |  |  | 2017-06-01
Підрозділу підприємства, якому підпорядкована лабораторія |  | прізвище |  | підпис | дата
Інженер-лаборант II кат. |  | Ридош О. Р. |  |  | 2017-06-01
Лабораторія, де здійснювалось вимірювання газу |  | прізвище |  | підпис | дата
В. о. начальника служби ГВ і М |  | Засаднюк Т. М. |  |  | 2017-06-01
Підрозділу, відповідального за облік газу за маршрутом |  | прізвище |  | підпис | дата