## паспорт
ПАТ "УКРТРАНСГАЗ" | [5 empty] | ПАСПОРТ ФІЗИКО-ХІМІЧНИХ ПОКАЗНИКІВ ПРИРОДНОГО ГАЗУ №458 | [18 empty] | Маршрут №458
УМГ "ПРИКАРПАТТРАНСГАЗ" | [5 empty] | переданого Долинським ЛВУМГ та прийнятого ПАТ "Івано-Франківськгаз"
Долинське ЛВУМГ
Вимірювальна хіміко-аналітична лабораторія
Свідоцтво № ІФ 757 чинне до 28.05.2019 р. |  |  | по газопроводу "Богородчани - Долина"
за період з 01.05.2017р. по 31.05.2017р.
Число місяця | Компонентний склад, % мол. | [11 empty] | Фізико-хімічні показники газу обчислені на основі компонентного складу, 101,325 кПа | [9 empty] | Температура точки роси вологи (Р = 3.92 МПа), °С | Температура точки роси вуглеводнів, °С | Масова концентрація сірководню, г/м3 | Масова концентрація меркаптанової сірки, г/м3 | Маса механічних домішок, г/м3
[13 empty] | Густина абсолютна, кг/м3,при 20 ºС, | Температура вимірювання/згоряння при 20/25°С
| метан, С1 | етан, С2 | пропан, С3 | ізо-бутан, і-С4 | н-бутан, н-С4 | нео-пентан, нео-С5 | ізо-пентан, і-С5 | н-пентан, н-С5 | гексани та вищі, С6+ | кисень, О2 | азот, N2 | діоксид вуглецю, CО2 |  | Теплота згоряння нижча |  |  | Теплота згоряння вища |  |  | Число Воббе вище
[14 empty] | ккал/м3 | МДж/м3 | кВт⋅год/м3 | ккал/м3 | МДж/м3 | кВт⋅год/м3 | ккал/м3 | МДж/м3 | кВт⋅год/м3
1 | [13 empty] | 8228.0502 | 34.4492 | 9.5692 | 9118.3483 | 38.1767 | 10.6046
2 | [13 empty] | 8228.0502 | 34.4492 | 9.5692 | 9118.3483 | 38.1767 | 10.6046
3 | 95.545 | 2.529 | 0.7817 | 0.1253 | 0.1219 | 0.0017 | 0.0234 | 0.0159 | 0.0017 | 0.0057 | 0.6898 | 0.1589 | 0.7029 | 8227.6203 | 34.4474 | 9.5687 | 9117.9422 | 38.175 | 10.6042 | 11936 | 49.9718 | 13.8811 | -13.4 | -2.3 | 0,00022 | 0.00028 | відсутні
4 | [13 empty] | 8227.6203 | 34.4474 | 9.5687 | 9117.9422 | 38.175 | 10.6042
5 | [13 empty] | 8227.6203 | 34.4474 | 9.5687 | 9117.9422 | 38.175 | 10.6042
6 | [13 empty] | 8227.6203 | 34.4474 | 9.5687 | 9117.9422 | 38.175 | 10.6042
7 | [13 empty] | 8227.6203 | 34.4474 | 9.5687 | 9117.9422 | 38.175 | 10.6042
8 | [13 empty] | 8227.6203 | 34.4474 | 9.5687 | 9117.9422 | 38.175 | 10.6042
9 | [13 empty] | 8227.6203 | 34.4474 | 9.5687 | 9117.9422 | 38.175 | 10.6042
10 | 95.6289 | 2.4743 | 0.749 | 0.1178 | 0.1133 | 0.0013 | 0.0214 | 0.0146 | 0.0022 | 0.0055 | 0.7147 | 0.157 | 0.7019 | 8214.5315 | 34.3926 | 9.5535 | 9103.8503 | 38.116 | 10.5878 | 11925 | 49.9289 | 13.8691 | -14.8
11 | [13 empty] | 8214.5315 | 34.3926 | 9.5535 | 9103.8503 | 38.116 | 10.5878
12 | [13 empty] | 8214.5315 | 34.3926 | 9.5535 | 9103.8503 | 38.116 | 10.5878
13 | [13 empty] | 8214.5315 | 34.3926 | 9.5535 | 9103.8503 | 38.116 | 10.5878
14 | [13 empty] | 8214.5315 | 34.3926 | 9.5535 | 9103.8503 | 38.116 | 10.5878
15 | [13 empty] | 8214.5315 | 34.3926 | 9.5535 | 9103.8503 | 38.116 | 10.5878
16 | 95.4158 | 2.6208 | 0.7982 | 0.1273 | 0.1237 | 0.0013 | 0.0237 | 0.0163 | 0.0018 | 0.0055 | 0.6906 | 0.175 | 0.7039 | 8234.8573 | 34.4777 | 9.5771 | 9125.657 | 38.2073 | 10.6131 | 11937 | 49.9786 | 13.8829 | -12.3
17 | [13 empty] | 8234.8573 | 34.4777 | 9.5771 | 9125.657 | 38.2073 | 10.6131
18 | [13 empty] | 8234.8573 | 34.4777 | 9.5771 | 9125.657 | 38.2073 | 10.6131
19 | [13 empty] | 8234.8573 | 34.4777 | 9.5771 | 9125.657 | 38.2073 | 10.6131
20 | [13 empty] | 8234.8573 | 34.4777 | 9.5771 | 9125.657 | 38.2073 | 10.6131
21 | [13 empty] | 8234.8573 | 34.4777 | 9.5771 | 9125.657 | 38.2073 | 10.6131
22 | [13 empty] | 8234.8573 | 34.4777 | 9.5771 | 9125.657 | 38.2073 | 10.6131
23 | 95.4596 | 2.6023 | 0.7915 | 0.1234 | 0.1191 | 0.0012 | 0.0223 | 0.0152 | 0.0025 | 0.0052 | 0.6903 | 0.1674 | 0.7034 | 8231.5134 | 34.4637 | 9.5733 | 9122.0982 | 38.1924 | 10.609 | 11937 | 49.9758 | 13.8822 | -12.8
24 | [13 empty] | 8231.5134 | 34.4637 | 9.5733 | 9122.0982 | 38.1924 | 10.609
25 | [13 empty] | 8231.5134 | 34.4637 | 9.5733 | 9122.0982 | 38.1924 | 10.609
26 | [13 empty] | 8231.5134 | 34.4637 | 9.5733 | 9122.0982 | 38.1924 | 10.609
27 | [13 empty] | 8231.5134 | 34.4637 | 9.5733 | 9122.0982 | 38.1924 | 10.609
28 | [13 empty] | 8231.5134 | 34.4637 | 9.5733 | 9122.0982 | 38.1924 | 10.609
29 | [13 empty] | 8231.5134 | 34.4637 | 9.5733 | 9122.0982 | 38.1924 | 10.609
30 | 95.4975 | 2.4907 | 0.8158 | 0.1275 | 0.1241 | 0.0031 | 0.0226 | 0.0157 | 0.05 | 0.005 | 0.6737 | 0.1743 | 0.7047 | 8245.3665 | 34.5217 | 9.5894 | 9136.9544 | 38.2546 | 10.6263 | 11945 | 50.013 | 13.8925 | -11.5
31 | [13 empty] | 8245.3665 | 34.5217 | 9.5894 | 9136.9544 | 38.2546 | 10.6263
Рівень одоризації відповідає вимогам чинних нормативних документів | [13 empty] | 8226.7843 | 34.4439 | 9.5678 | 9117.0107 | 38.1711 | 10.6031
Середньозважене значення теплоти згоряння:
| Начальник Долинського ЛВУМГ | [8 empty] | Бойко В. Т. | [10 empty] | 2017-06-01
|  | Підрозділу підприємства, якому підпорядкована лабораторія | [8 empty] | прізвище | [5 empty] | підпис |  |  |  | дата
| Інженер-лаборант II кат. | [8 empty] | Ридош О. Р. | [10 empty] | 2017-06-01
|  | Лабораторія, де здійснювалось вимірювання газу | [8 empty] | прізвище | [5 empty] | підпис |  |  |  | дата
| В. о. начальника служби ГВ і М | [8 empty] | Засаднюк Т. М. | [10 empty] | 2017-06-01
|  | Підрозділу, відповідального за облік газу за маршрутом | [8 empty] | прізвище | [5 empty] | підпис |  |  |  | дата

## додаток
Додаток до Паспорту фізико-хімічних показників природного газу. Маршрут №458
Область | ГРС, прямий споживач | Cередньозважене значення вищої теплоти згоряння
|  | ккал/м³ | МДж/м³ | кВт*год./м³
Маршрут №458 |  | 9117.0107 | 38.1711 | 10.6031
Івано-Франківська | ГРС Росільна | 9117.0107 | 38.1711 | 10.6031
Начальник Долинського ЛВУМГ |  | Бойко В. Т. |  |  | 2017-06-01
Підрозділу підприємства, якому підпорядкована лабораторія |  | прізвище |  | підпис | дата
Інженер-лаборант II кат. |  | Ридош О. Р. |  |  | 2017-06-01
Лабораторія, де здійснювалось вимірювання газу |  | прізвище |  | підпис | дата
В. о. начальника служби ГВ і М |  | Засаднюк Т. М. |  |  | 2017-06-01
Підрозділу, відповідального за облік газу за маршрутом |  | прізвище |  | підпис | дата