## паспорт
ПАТ "УКРТРАНСГАЗ" | [5 empty] | ПАСПОРТ ФІЗИКО-ХІМІЧНИХ ПОКАЗНИКІВ ПРИРОДНОГО ГАЗУ №460 | [18 empty] | Маршрут №460
УМГ "ПРИКАРПАТТРАНСГАЗ" | [5 empty] | переданого Долинським ЛВУМГ та прийнятого ПАТ "Івано-Франківськгаз"
Долинське ЛВУМГ
Вимірювальна хіміко-аналітична лабораторія
Свідоцтво № ІФ 757 чинне до 28.05.2019 р. |  |  | по газопроводу "Пасічна - Долина"
за період з 01.05.2017р. по 31.05.2017р.
Число місяця | Компонентний склад, % мол. | [11 empty] | Фізико-хімічні показники газу обчислені на основі компонентного складу, 101,325 кПа | [9 empty] | Температура точки роси вологи (Р = 3.92 МПа), °С | Температура точки роси вуглеводнів, °С | Масова концентрація сірководню, г/м3 | Масова концентрація меркаптанової сірки, г/м3 | Маса механічних домішок, г/м3
[13 empty] | Густина абсолютна, кг/м3,при 20 ºС, | Температура вимірювання/згоряння при 20/25°С
| метан, С1 | етан, С2 | пропан, С3 | ізо-бутан, і-С4 | н-бутан, н-С4 | нео-пентан, нео-С5 | ізо-пентан, і-С5 | н-пентан, н-С5 | гексани та вищі, С6+ | кисень, О2 | азот, N2 | діоксид вуглецю, CО2 |  | Теплота згоряння нижча |  |  | Теплота згоряння вища |  |  | Число Воббе вище
[14 empty] | ккал/м3 | МДж/м3 | кВт⋅год/м3 | ккал/м3 | МДж/м3 | кВт⋅год/м3 | ккал/м3 | МДж/м3 | кВт⋅год/м3
1 | [13 empty] | 8247.7311 | 34.5316 | 9.5921 | 9134.7331 | 38.2453 | 10.6237
2 | [13 empty] | 8247.7311 | 34.5316 | 9.5921 | 9134.7331 | 38.2453 | 10.6237
3 | 90.8754 | 6.2951 | 0.0418 | 0.0014 | 0.003 | 0.0009 | 0.0033 | 0.004 | 0.0115 | 0.0076 | 0.6786 | 2.0774 | 0.7339 | 8169.6524 | 34.2047 | 9.5013 | 9049.8234 | 37.8898 | 10.5249 | 11593 | 48.5392 | 13.4831 | -10.1 | -4.2 | 0,00024 | 0.0003 | відсутні
4 | [13 empty] | 8169.6524 | 34.2047 | 9.5013 | 9049.8234 | 37.8898 | 10.5249
5 | [13 empty] | 8169.6524 | 34.2047 | 9.5013 | 9049.8234 | 37.8898 | 10.5249
6 | [13 empty] | 8169.6524 | 34.2047 | 9.5013 | 9049.8234 | 37.8898 | 10.5249
7 | [13 empty] | 8169.6524 | 34.2047 | 9.5013 | 9049.8234 | 37.8898 | 10.5249
8 | [13 empty] | 8169.6524 | 34.2047 | 9.5013 | 9049.8234 | 37.8898 | 10.5249
9 | [13 empty] | 8169.6524 | 34.2047 | 9.5013 | 9049.8234 | 37.8898 | 10.5249
10 | 91.0487 | 5.9772 | 0.0369 | 0.002 | 0.0042 | 0.0007 | 0.0076 | 0.0093 | 0.0507 | 0.0104 | 0.7752 | 2.0771 | 0.7339 | 8155.9426 | 34.1473 | 9.4854 | 9034.8477 | 37.8271 | 10.5075 | 11574 | 48.4597 | 13.461 | -10.9
11 | [13 empty] | 8155.9426 | 34.1473 | 9.4854 | 9034.8477 | 37.8271 | 10.5075
12 | [13 empty] | 8155.9426 | 34.1473 | 9.4854 | 9034.8477 | 37.8271 | 10.5075
13 | [13 empty] | 8155.9426 | 34.1473 | 9.4854 | 9034.8477 | 37.8271 | 10.5075
14 | [13 empty] | 8155.9426 | 34.1473 | 9.4854 | 9034.8477 | 37.8271 | 10.5075
15 | [13 empty] | 8155.9426 | 34.1473 | 9.4854 | 9034.8477 | 37.8271 | 10.5075
16 | 93.2066 | 2.5969 | 1.0607 | 0.1881 | 0.3279 | 0.003 | 0.107 | 0.0922 | 0.035 | 0.0067 | 1.8966 | 0.4793 | 0.7258 | 8244.1245 | 34.5165 | 9.5879 | 9130.9593 | 38.2295 | 10.6193 | 11762 | 49.2468 | 13.6797 | -8.3
17 | [13 empty] | 8244.1245 | 34.5165 | 9.5879 | 9130.9593 | 38.2295 | 10.6193
18 | [13 empty] | 8244.1245 | 34.5165 | 9.5879 | 9130.9593 | 38.2295 | 10.6193
19 | [13 empty] | 8244.1245 | 34.5165 | 9.5879 | 9130.9593 | 38.2295 | 10.6193
20 | [13 empty] | 8244.1245 | 34.5165 | 9.5879 | 9130.9593 | 38.2295 | 10.6193
21 | [13 empty] | 8244.1245 | 34.5165 | 9.5879 | 9130.9593 | 38.2295 | 10.6193
22 | [13 empty] | 8244.1245 | 34.5165 | 9.5879 | 9130.9593 | 38.2295 | 10.6193
23 | 93.8724 | 1.9926 | 0.7395 | 0.1357 | 0.2406 | 0.0042 | 0.0775 | 0.0666 | 0.0254 | 0.0065 | 2.4967 | 0.3423 | 0.7159 | 8087.1311 | 33.8592 | 9.4053 | 8961.3787 | 37.5195 | 10.4221 | 11624 | 48.667 | 13.5186 | -8.6
24 | [13 empty] | 8087.1311 | 33.8592 | 9.4053 | 8961.3787 | 37.5195 | 10.4221
25 | [13 empty] | 8087.1311 | 33.8592 | 9.4053 | 8961.3787 | 37.5195 | 10.4221
26 | [13 empty] | 8087.1311 | 33.8592 | 9.4053 | 8961.3787 | 37.5195 | 10.4221
27 | [13 empty] | 8087.1311 | 33.8592 | 9.4053 | 8961.3787 | 37.5195 | 10.4221
28 | [13 empty] | 8087.1311 | 33.8592 | 9.4053 | 8961.3787 | 37.5195 | 10.4221
29 | [13 empty] | 8087.1311 | 33.8592 | 9.4053 | 8961.3787 | 37.5195 | 10.4221
30 | 94.0807 | 1.1851 | 0.4129 | 0.0715 | 0.1271 | 0.001 | 0.0413 | 0.0341 | 0.0148 | 0.0076 | 3.7642 | 0.2597 | 0.7075 | 7847.2343 | 32.8548 | 9.1263 | 8700.7501 | 36.4283 | 10.119 | 11352 | 47.5301 | 13.2028 | -8.7
31 | [13 empty] | 7847.2343 | 32.8548 | 9.1263 | 8700.7501 | 36.4283 | 10.119
Рівень одоризації відповідає вимогам чинних нормативних документів | [13 empty] | 8162.7497 | 34.1758 | 9.4933 | 9042.5864 | 37.8595 | 10.5165
Середньозважене значення теплоти згоряння:
| Начальник Долинського ЛВУМГ | [8 empty] | Бойко В. Т. | [10 empty] | 2017-06-01
|  | Підрозділу підприємства, якому підпорядкована лабораторія | [8 empty] | прізвище | [5 empty] | підпис |  |  |  | дата
| Інженер-лаборант II кат. | [8 empty] | Ридош О. Р. | [10 empty] | 2017-06-01
|  | Лабораторія, де здійснювалось вимірювання газу | [8 empty] | прізвище | [5 empty] | підпис |  |  |  | дата
| В. о. начальника служби ГВ і М | [8 empty] | Засаднюк Т. М. | [10 empty] | 2017-06-01
|  | Підрозділу, відповідального за облік газу за маршрутом | [8 empty] | прізвище | [5 empty] | підпис |  |  |  | дата

## додаток
Додаток до Паспорту фізико-хімічних показників природного газу. Маршрут №460
Область | ГРС, прямий споживач | Cередньозважене значення вищої теплоти згоряння
|  | ккал/м³ | МДж/м³ | кВт*год./м³
Маршрут №460 |  | 9042.5864 | 37.8595 | 10.5165
Івано-Франківська | ГРС Рожнятів | 9047.2438 | 37.879 | 10.5219
Івано-Франківська | ГРС м.Долина (с.Новичка), місто | 9031.5756 | 37.8134 | 10.5037
Івано-Франківська | ГРС с.Болехів | 9044.9032 | 37.8692 | 10.5192
Івано-Франківська | ГРС с.Брошнів | 9045.8347 | 37.8731 | 10.5203
Івано-Франківська | ГРС с.Вільхівка | 9044.8076 | 37.8688 | 10.5191
Івано-Франківська | ГРС с.Підбереж, лінія на с.Підбереж | 9045.5719 | 37.872 | 10.52
Івано-Франківська | ГРС с.Підбереж, с.Велика Тур'я | 9055.6035 | 37.914 | 10.5317
Івано-Франківська | ГРС с.Сваричів | 9045.2137 | 37.8705 | 10.5196
Івано-Франківська | ГРС с.Яворів | 9051.3998 | 37.8964 | 10.5268
Начальник Долинського ЛВУМГ |  | Бойко В. Т. |  |  | 2017-06-01
Підрозділу підприємства, якому підпорядкована лабораторія |  | прізвище |  | підпис | дата
Інженер-лаборант II кат. |  | Ридош О. Р. |  |  | 2017-06-01
Лабораторія, де здійснювалось вимірювання газу |  | прізвище |  | підпис | дата
В. о. начальника служби ГВ і М |  | Засаднюк Т. М. |  |  | 2017-06-01
Підрозділу, відповідального за облік газу за маршрутом |  | прізвище |  | підпис | дата