## паспорт
ПАТ "УКРТРАНСГАЗ" | [5 empty] | ПАСПОРТ ФІЗИКО-ХІМІЧНИХ ПОКАЗНИКІВ ПРИРОДНОГО ГАЗУ №461 | [18 empty] | Маршрут №461
УМГ "ПРИКАРПАТТРАНСГАЗ" | [5 empty] | переданого Долинським ЛВУМГ та прийнятого ПАТ "Івано-Франківськгаз"
Долинське ЛВУМГ
Вимірювальна хіміко-аналітична лабораторія
Свідоцтво № ІФ 757 чинне до 28.05.2019 р. |  |  | по газопроводу "Пасічна - Долина"
за період з 01.05.2017р. по 31.05.2017р.
Число місяця | Компонентний склад, % мол. | [11 empty] | Фізико-хімічні показники газу обчислені на основі компонентного складу, 101,325 кПа | [9 empty] | Температура точки роси вологи (Р = 3.92 МПа), °С | Температура точки роси вуглеводнів, °С | Масова концентрація сірководню, г/м3 | Масова концентрація меркаптанової сірки, г/м3 | Маса механічних домішок, г/м3
[13 empty] | Густина абсолютна, кг/м3,при 20 ºС, | Температура вимірювання/згоряння при 20/25°С
| метан, С1 | етан, С2 | пропан, С3 | ізо-бутан, і-С4 | н-бутан, н-С4 | нео-пентан, нео-С5 | ізо-пентан, і-С5 | н-пентан, н-С5 | гексани та вищі, С6+ | кисень, О2 | азот, N2 | діоксид вуглецю, CО2 |  | Теплота згоряння нижча |  |  | Теплота згоряння вища |  |  | Число Воббе вище
[14 empty] | ккал/м3 | МДж/м3 | кВт⋅год/м3 | ккал/м3 | МДж/м3 | кВт⋅год/м3 | ккал/м3 | МДж/м3 | кВт⋅год/м3
1 | [13 empty] | 8423.4739 | 35.2674 | 9.7965 | 9327.6489 | 39.053 | 10.8481
2 | [13 empty] | 8423.4739 | 35.2674 | 9.7965 | 9327.6489 | 39.053 | 10.8481
3 | 94.1675 | 3.0356 | 1.0448 | 0.216 | 0.3982 | 0.0017 | 0.1454 | 0.1373 | 0.0602 | 0.0037 | 0.4877 | 0.3019 | 0.7235 | 8443.107 | 35.3496 | 9.8193 | 9349.0018 | 39.1424 | 10.8729 | 12062 | 50.5027 | 14.0285 | -7.6 | -5.8 | 0,0003 | 0.00028 | відсутні
4 | [13 empty] | 8443.107 | 35.3496 | 9.8193 | 9349.0018 | 39.1424 | 10.8729
5 | [13 empty] | 8443.107 | 35.3496 | 9.8193 | 9349.0018 | 39.1424 | 10.8729
6 | [13 empty] | 8443.107 | 35.3496 | 9.8193 | 9349.0018 | 39.1424 | 10.8729
7 | [13 empty] | 8443.107 | 35.3496 | 9.8193 | 9349.0018 | 39.1424 | 10.8729
8 | [13 empty] | 8443.107 | 35.3496 | 9.8193 | 9349.0018 | 39.1424 | 10.8729
9 | [13 empty] | 8443.107 | 35.3496 | 9.8193 | 9349.0018 | 39.1424 | 10.8729
10 | 94.1527 | 3.0443 | 1.0486 | 0.2157 | 0.3978 | 0.0014 | 0.1456 | 0.1387 | 0.0643 | 0.0033 | 0.4846 | 0.303 | 0.7238 | 8445.7821 | 35.3608 | 9.8224 | 9351.8679 | 39.1544 | 10.8762 | 12064 | 50.5102 | 14.0306 | -8.2
11 | [13 empty] | 8445.7821 | 35.3608 | 9.8224 | 9351.8679 | 39.1544 | 10.8762
12 | [13 empty] | 8445.7821 | 35.3608 | 9.8224 | 9351.8679 | 39.1544 | 10.8762
13 | [13 empty] | 8445.7821 | 35.3608 | 9.8224 | 9351.8679 | 39.1544 | 10.8762
14 | [13 empty] | 8445.7821 | 35.3608 | 9.8224 | 9351.8679 | 39.1544 | 10.8762
15 | [13 empty] | 8445.7821 | 35.3608 | 9.8224 | 9351.8679 | 39.1544 | 10.8762
16 | 94.1285 | 3.0366 | 1.0471 | 0.2162 | 0.3973 | 0.0032 | 0.1463 | 0.1375 | 0.0631 | 0.0066 | 0.5154 | 0.3022 | 0.7239 | 8442.3905 | 35.3466 | 9.8185 | 9348.1419 | 39.1388 | 10.8719 | 12059 | 50.4866 | 14.0241 | -8.1
17 | [13 empty] | 8442.3905 | 35.3466 | 9.8185 | 9348.1419 | 39.1388 | 10.8719
18 | [13 empty] | 8442.3905 | 35.3466 | 9.8185 | 9348.1419 | 39.1388 | 10.8719
19 | [13 empty] | 8442.3905 | 35.3466 | 9.8185 | 9348.1419 | 39.1388 | 10.8719
20 | [13 empty] | 8442.3905 | 35.3466 | 9.8185 | 9348.1419 | 39.1388 | 10.8719
21 | [13 empty] | 8442.3905 | 35.3466 | 9.8185 | 9348.1419 | 39.1388 | 10.8719
22 | [13 empty] | 8442.3905 | 35.3466 | 9.8185 | 9348.1419 | 39.1388 | 10.8719
23 | 93.9909 | 3.0346 | 1.0435 | 0.2168 | 0.3996 | 0.0024 | 0.147 | 0.1405 | 0.2349 | 0.0021 | 0.4767 | 0.311 | 0.7288 | 8499.403 | 35.5853 | 9.8848 | 9413.5379 | 39.4126 | 10.9479 | 12101 | 50.6654 | 14.0737 | -8.1
24 | [13 empty] | 8499.403 | 35.5853 | 9.8848 | 9413.5379 | 39.4126 | 10.9479
25 | [13 empty] | 8499.403 | 35.5853 | 9.8848 | 9413.5379 | 39.4126 | 10.9479
26 | [13 empty] | 8499.403 | 35.5853 | 9.8848 | 9413.5379 | 39.4126 | 10.9479
27 | [13 empty] | 8499.403 | 35.5853 | 9.8848 | 9413.5379 | 39.4126 | 10.9479
28 | [13 empty] | 8499.403 | 35.5853 | 9.8848 | 9413.5379 | 39.4126 | 10.9479
29 | [13 empty] | 8499.403 | 35.5853 | 9.8848 | 9413.5379 | 39.4126 | 10.9479
30 | 93.466 | 3.2626 | 1.0649 | 0.2129 | 0.3993 | 0.0028 | 0.1612 | 0.1573 | 0.2668 | 0.0026 | 0.5465 | 0.4571 | 0.7341 | 8515.9073 | 35.6544 | 9.904 | 9430.5437 | 39.4838 | 10.9677 | 12080 | 50.5753 | 14.0487 | -7
31 | [13 empty] | 8515.9073 | 35.6544 | 9.904 | 9430.5437 | 39.4838 | 10.9677
Рівень одоризації відповідає вимогам чинних нормативних документів | [13 empty] | 8451.7055 | 35.3856 | 9.8293 | 9358.8661 | 39.1837 | 10.8844
Середньозважене значення теплоти згоряння:
| Начальник Долинського ЛВУМГ | [8 empty] | Бойко В. Т. | [10 empty] | 2017-06-01
|  | Підрозділу підприємства, якому підпорядкована лабораторія | [8 empty] | прізвище | [5 empty] | підпис |  |  |  | дата
| Інженер-лаборант II кат. | [8 empty] | Ридош О. Р. | [10 empty] | 2017-06-01
|  | Лабораторія, де здійснювалось вимірювання газу | [8 empty] | прізвище | [5 empty] | підпис |  |  |  | дата
| В. о. начальника служби ГВ і М | [8 empty] | Засаднюк Т. М. | [10 empty] | 2017-06-01
|  | Підрозділу, відповідального за облік газу за маршрутом | [8 empty] | прізвище | [5 empty] | підпис |  |  |  | дата

## додаток
Додаток до Паспорту фізико-хімічних показників природного газу. Маршрут №461
Область | ГРС, прямий споживач | Cередньозважене значення вищої теплоти згоряння
|  | ккал/м³ | МДж/м³ | кВт*год./м³
Маршрут №461 |  | 9358.8661 | 39.1837 | 10.8844
Івано-Франківська | ГРС с.Солотвине | 9358.8661 | 39.1837 | 10.8844
Начальник Долинського ЛВУМГ |  | Бойко В. Т. |  |  | 2017-06-01
Підрозділу підприємства, якому підпорядкована лабораторія |  | прізвище |  | підпис | дата
Інженер-лаборант II кат. |  | Ридош О. Р. |  |  | 2017-06-01
Лабораторія, де здійснювалось вимірювання газу |  | прізвище |  | підпис | дата
В. о. начальника служби ГВ і М |  | Засаднюк Т. М. |  |  | 2017-06-01
Підрозділу, відповідального за облік газу за маршрутом |  | прізвище |  | підпис | дата