## розрахунок 42
Додаток до Паспорту фізико-хімічних показників природного газу по маршруту № 42
05.2017
Число місяця | Теплота згоряння вища, МДж/м3 | Київська область |  |  | Загальний обсяг газу, м3
Обсяг газу переданого за добу, м3
|  | Згурівка | Сулимівка | Сотниківка
1 | 38.134 | 7.656 | 4.956 | 1.895 | 14.507
2 | 38.18 | 7.824 | 4.667 | 1.845 | 14.336
3 | 38.18 | 8.396 | 4.43 | 1.826 | 14.652
4 | 38.18 | 7.524 | 4.197 | 1.836 | 13.557
5 | 38.18 | 7.696 | 4.243 | 1.782 | 13.721
6 | 38.18 | 6.864 | 4.448 | 1.794 | 13.106
7 | 38.18 | 6.573 | 4.151 | 1.69 | 12.414
8 | 38.18 | 7.17 | 4.086 | 1.522 | 12.778
9 | 38.11 | 9.865 | 4.902 | 1.965 | 16.732
10 | 38.11 | 15.065 | 7.802 | 3.015 | 25.882
11 | 38.11 | 13.936 | 8.22 | 3.02 | 25.176
12 | 38.11 | 12.674 | 8.018 | 2.722 | 23.414
13 | 38.11 | 16.171 | 11.113 | 4.086 | 31.37
14 | 38.11 | 12.447 | 9.103 | 2.841 | 24.391
15 | 38.11 | 8.863 | 5.542 | 1.976 | 16.381
16 | 38.11 | 8.213 | 4.649 | 1.72 | 14.582
17 | 38.11 | 8.571 | 6.593 | 2.014 | 17.178
18 | 38.11 | 8.553 | 7.68 | 1.873 | 18.106
19 | 38.11 | 7.758 | 6.527 | 2.115 | 16.4
20 | 38.11 | 7.827 | 5.307 | 2.033 | 15.167
21 | 38.11 | 7.852 | 5.125 | 1.898 | 14.875
22 | 38.05 | 6.697 | 3.998 | 1.242 | 11.937
23 | 38.05 | 6.389 | 3.623 | 1.529 | 11.541
24 | 38.05 | 6.144 | 3.505 | 1.342 | 10.991
25 | 38.05 | 6.182 | 3.431 | 1.49 | 11.103
26 | 38.05 | 6.546 | 3.518 | 1.54 | 11.604
27 | 38.05 | 6.567 | 3.928 | 1.543 | 12.038
28 | 38.05 | 6.986 | 3.861 | 1.47 | 12.317
29 | 38.15 | 6.022 | 3.343 | 1.21 | 10.575
30 | 38.15 | 5.064 | 3.129 | 1.253 | 9.446
31 | 38.15 | 5.171 | 3.121 | 1.249 | 9.541
Загальний обсяг газу, м3 |  | 259.266 | 161.216 | 59.336 | 479.818
Енергія, МДж |  | 9882.3739 | 6145.0081 | 2261.7402 | 18289.1222
Теплота згоряння (середньозважене значення за місяць), МДж/м³ |  | 38.1167 | 38.1166 | 38.1175 | 38.1168
Теплота згоряння (середньозважене значення за місяць), ккал/м³ |  | 9104.0263 | 9103.9971 | 9104.2095 | 9104.0392
Теплота згоряння (середньозважене значення за місяць), кВт*год./м³ |  | 10.588 | 10.5879 | 10.5882 | 10.588
Головний інженер Яготинського ЛВУМГ |  |  |  | Приймак М.А.
Завідувач вимірювальної хіміко-аналітичної лабораторії |  |  |  | Бугера Т.О. | 2017-06-01
Начальник служби газовимірювань та метрології |  |  |  | Калитюк О.А.
Formulas:
Загальний обсяг газу, м3 = [1]АНАЛІЗ!V5

## 42
ПАТ "УКРТРАНСГАЗ" | [5 empty] | ПАСПОРТ ФІЗИКО-ХІМІЧНИХ ПОКАЗНИКІВ ПРИРОДНОГО ГАЗУ № 42
Філія "УМГ "Київтрансгаз" | [5 empty] | переданого Яготинським ЛВУМГ та прийнятого ПАТ "Київоблгаз"
Яготинське ЛВУМГ | [5 empty] | Маршрут № 42
Вимірювальна хіміко-аналітична лабораторія
Свідоцтво № |  | 70А-100-15 |  | чинно до |  | 31.12.2018р. |  |  |  | по газопроводу "ЄФРЕМІВКА-ДИКАНЬКА-КИЇВ" | [10 empty] | за період з |  | 2017-05-01 |  | по | 2017-05-31
Число місяця | Компонентний склад, % мол. | [11 empty] | Фізико-хімічні показники газу обчислені на основі компонентного складу, 101,325 кПа | [9 empty] | Температура точки роси за вологою (Р = 3.92 МПа), °С | Температура точки роси за вуглеводнями, °С | Вміст сірководню, г/м3 | Вміст меркаптанової сірки, г/м3 | Вміст механічних домішок, г/м3
[13 empty] | Густина абсолютна, кг/м3,при 20 ºС, | Температура вимірювання/згоряння при 20/25°С
| метан, С1 | етан, С2 | пропан, С3 | ізо-бутан, і-С4 | н-бутан, н-С4 | нео-пентан, нео-С5 | ізо-пентан, і-С5 | н-пентан, н-С5 | гексани та вищі, С6+ | кисень, О2 | азот, N2 | діоксид вуглецю, CО2 |  | Теплота згоряння нижча |  |  | Теплота згоряння вища |  |  | Число Воббе вище
[14 empty] | ккал/м3 | МДж/м3 | кВт⋅год/м3 | ккал/м3 | МДж/м3 | кВт⋅год/м3 | ккал/м3 | МДж/м3 | кВт⋅год/м3
1 | [13 empty] | 8226 | 34.4419 | 9.57 | 9108 | 38.134 | 10.59 | 11553 | 48.3681 | 13.44
2 | 89,9547 | 4,8799 | 1,1050 | 0,1217 | 0,1873 | 0,0003 | 0,0468 | 0,0386 | 0,0607 | 0,0062 | 1,6273 | 1,9715 | 0.7502 | 8236 | 34.48 | 9.58 | 9119 | 38.18 | 10.6 | 11554 | 48.37 | 13.44
3 | [13 empty] | 8236 | 34.48 | 9.58 | 9119 | 38.18 | 10.6
4 | [13 empty] | 8236 | 34.48 | 9.58 | 9119 | 38.18 | 10.6
5 | [13 empty] | 8236 | 34.48 | 9.58 | 9119 | 38.18 | 10.6
6 | [13 empty] | 8236 | 34.48 | 9.58 | 9119 | 38.18 | 10.6
7 | [13 empty] | 8236 | 34.48 | 9.58 | 9119 | 38.18 | 10.6
8 | [13 empty] | 8236 | 34.48 | 9.58 | 9119 | 38.18 | 10.6
9 | 89,9797 | 4,8069 | 1,0883 | 0,1175 | 0,1806 | 8,0001E-5 | 0,0472 | 0,0384 | 0,0615 | 0,0099 | 1,7243 | 1,9455 | 0.7496 | 8222 | 34.42 | 9.56 | 9103 | 38.11 | 10.59 | 11539 | 48.31 | 13.42
10 | [13 empty] | 8222 | 34.42 | 9.56 | 9103 | 38.11 | 10.59
11 | [13 empty] | 8222 | 34.42 | 9.56 | 9103 | 38.11 | 10.59
12 | [13 empty] | 8222 | 34.42 | 9.56 | 9103 | 38.11 | 10.59 | [5 empty] | <0,006 | <0,02
13 | [13 empty] | 8222 | 34.42 | 9.56 | 9103 | 38.11 | 10.59
14 | [13 empty] | 8222 | 34.42 | 9.56 | 9103 | 38.11 | 10.59
15 | 89,7984 | 4,9457 | 1,0825 | 0,1194 | 0,1829 | 0,0003 | 0,0467 | 0,0374 | 0,0481 | 0,0051 | 1,7074 | 2,0259 | 0.7508 | 8222 | 34.42 | 9.56 | 9102 | 38.11 | 10.59 | 11529 | 48.27 | 13.41 | -9 | -8.4
16 | [13 empty] | 8222 | 34.42 | 9.56 | 9102 | 38.11 | 10.59
17 | [13 empty] | 8222 | 34.42 | 9.56 | 9102 | 38.11 | 10.59 | [7 empty] | відсут
18 | [13 empty] | 8222 | 34.42 | 9.56 | 9102 | 38.11 | 10.59
19 | [13 empty] | 8222 | 34.42 | 9.56 | 9102 | 38.11 | 10.59
20 | [13 empty] | 8222 | 34.42 | 9.56 | 9102 | 38.11 | 10.59
21 | [13 empty] | 8222 | 34.42 | 9.56 | 9102 | 38.11 | 10.59
22 | 89,7061 | 4,9264 | 1,0762 | 0,1200 | 0,1825 | 2,5000E-5 | 0,0446 | 0,0360 | 0,0455 | 0,0126 | 1,8257 | 2,0245 | 0.7511 | 8208 | 34.36 | 9.55 | 9087 | 38.05 | 10.57 | 11508 | 48.18 | 13.38
23 | [13 empty] | 8208 | 34.36 | 9.55 | 9087 | 38.05 | 10.57
24 | [13 empty] | 8208 | 34.36 | 9.55 | 9087 | 38.05 | 10.57
25 | [13 empty] | 8208 | 34.36 | 9.55 | 9087 | 38.05 | 10.57
26 | [13 empty] | 8208 | 34.36 | 9.55 | 9087 | 38.05 | 10.57
27 | [13 empty] | 8208 | 34.36 | 9.55 | 9087 | 38.05 | 10.57
28 | [13 empty] | 8208 | 34.36 | 9.55 | 9087 | 38.05 | 10.57 | [5 empty] | <0,006 | <0,02
29 | 89,8553 | 4,8211 | 1,1321 | 0,1248 | 0,1941 | 2,2222E-5 | 0,0505 | 0,0421 | 0,0587 | 0,0065 | 1,7206 | 1,9941 | 0.7512 | 8230 | 34.46 | 9.57 | 9111 | 38.15 | 10.6 | 11537 | 48.3 | 13.42
30 | [13 empty] | 8230 | 34.46 | 9.57 | 9111 | 38.15 | 10.6
31 | [13 empty] | 8230 | 34.46 | 9.57 | 9111 | 38.15 | 10.6
Вміст одоранту при одоризації становить 16 г на 1 000 м³ газу | [13 empty] | 8223 | 34.42 | 9.56 | 9105 | 38.12 | 10.59
Середньозважене значення теплоти згоряння:
[14 empty] | 8223 | 34.42 | 9.56 | 9104 | 38.12 | 10.59
Головний інженер Яготинського ЛВУМГ Приймак М.А.
|  | Підрозділу підприємства, якому підпорядкована лабораторія | [11 empty] | прізвище |  |  | підпис |  |  |  | дата
Завідувач вимірювальної хіміко-аналітичної лабораторії Бугера Т.О.
|  | Лабораторія, де здійснювалось вимірювання газу | [11 empty] | прізвище |  |  | підпис |  |  |  | дата
Начальник служби газовимірювань та метрології Калитюк О.А
|  | Підрозділу, відповідального за облік газу за маршрутом | [11 empty] | прізвище |  |  | підпис |  |  |  | дата |  | 2017-06-01

## д42
Додаток до Паспорту фізико-хімічних показників природного газу № 42
Область | ГРС, прямий споживач | Cередньозважене значення вищої теплоти згоряння
|  | МДж/м³ | ккал/м³ | кВт*год./м³
Київська | Згурівка | 38.12 | 9105 | 10.59
| Сулимівка | 38.12 | 9105 | 10.59
| Сотниківка | 38.12 | 9105 | 10.59
Середньозважене значення вищої теплоти згоряння по маршруту № 42 |  | 38.12 | 9105 | 10.59
Головний інженер Яготинського ЛВУМГ Приймак М.А. |  |  |  |  | 2017-06-01
Підрозділу підприємства, якому підпорядкована лабораторія |  |  | прізвище | підпис | дата
Завідувач вимірювальної хіміко-аналітичної лабораторії Бугера Т.О. |  |  |  |  | 2017-06-01
Лабораторія, де здійснювалось вимірювання газу |  |  | прізвище | підпис | дата
Начальник служби газовимірювань та метрології Калитюк О.А. |  |  |  |  | 2017-06-01
Підрозділу, відповідального за облік газу за маршрутом |  |  | прізвище | підпис | дата
Formulas:
дата = [1]АНАЛІЗ!V5