## паспорт
ПАТ "УКРТРАНСГАЗ" | [5 empty] | ПАСПОРТ ФІЗИКО-ХІМІЧНИХ ПОКАЗНИКІВ ПРИРОДНОГО ГАЗУ № 499
Філія "УМГ "ПРИКАРПАТТРАНСГАЗ" | [5 empty] | переданого Одеським ЛВУМГ та прийнятого ПАТ "Одесагаз", ПрАТ "Одеський коньячний завод", ДП "Укравтогаз"
Березівський п/м Одеське ЛВУМГ | [5 empty] | Маршрут №499
Вимірювальна хіміко-аналітична лабораторія
Свідоцтво № РО-159/2014 чинно до 17.09.2017 р. | [9 empty] | по газопроводу "ШДКРІ" | [10 empty] | за період з |  | 2017-05-01 |  | по | 2017-05-31
Число місяця | Компонентний склад, % мол. | [11 empty] | Фізико-хімічні показники газу обчислені на основі компонентного складу, 101,325 кПа | [9 empty] | Температура точки роси вологи (Р = 3.92 МПа), ºС | Температура точки роси вуглеводнів, ºС | Вміст сірководню, г/м3 | Вміст меркаптанової сірки, г/м3 | Вміст механічних домішок, г/м3
[13 empty] | Густина абсолютна, кг/м3,при 20 ºС, | Температура вимірювання/згоряння при 20/25°С
| метан, С1 | етан, С2 | пропан, С3 | ізо-бутан, і-С4 | н-бутан, н-С4 | нео-пентан, нео-С5 | ізо-пентан, і-С5 | н-пентан, н-С5 | гексани та вищі, С6+ | кисень, О2 | азот, N2 | діоксид вуглецю, CО2 |  | Теплота згоряння нижча |  |  | Теплота згоряння вища |  |  | Число Воббе вище
[14 empty] | ккал/м3 | МДж/м3 | кВт⋅год/м3 | ккал/м3 | МДж/м3 | кВт⋅год/м3 | ккал/м3 | МДж/м3 | кВт⋅год/м3
1 | 95.0645 | 2.688 | 0.8509 | 0.1262 | 0.1377 | 0.0031 | 0.0262 | 0.0206 | 0.0268 |  | 0.8234 | 0.2326 | 0.7074 | 8242.572 | 34.51 | 9.5861 | 9138.2441 | 38.26 | 10.6278 | 11926 | 49.93 | 13.8694 | [5 empty] | 100
2 | 95.238 | 2.6313 | 0.8336 | 0.1275 | 0.1311 | 0.0035 | 0.0266 | 0.02 | 0.0216 |  | 0.7445 | 0.2223 | 0.7061 | 8242.572 | 34.51 | 9.5861 | 9138.2441 | 38.26 | 10.6278 | 11935 | 49.97 | 13.8806 | [5 empty] | 100
3 | 95.3233 | 2.5982 | 0.8236 | 0.1277 | 0.1298 | 0.0031 | 0.0245 | 0.0178 | 0.019 | 0.0054 | 0.7118 | 0.2158 | 0.7054 | 8240.1835 | 34.5 | 9.5833 | 9135.8557 | 38.25 | 10.625 | 11938 | 49.98 | 13.8833 | [5 empty] | 100 | ОК
4 | 95.2846 | 2.5692 | 0.819 | 0.1254 | 0.1333 | 0.004 | 0.0245 | 0.0193 | 0.0218 |  | 0.7784 | 0.2205 | 0.7057 | 8233.0182 | 34.47 | 9.575 | 9128.6903 | 38.22 | 10.6167 | 11926 | 49.93 | 13.8694 | -15 |  |  |  |  | 100 | ОК
5 | 94.9549 | 2.7185 | 0.8748 | 0.1302 | 0.1442 | 0.003 | 0.0305 | 0.0245 | 0.0286 |  | 0.8445 | 0.2463 | 0.7085 | 8249.7374 | 34.54 | 9.5944 | 9145.4095 | 38.29 | 10.6361 | 11923 | 49.92 | 13.8667 | -15.5 |  |  |  |  | 100 | ОК
6 | 94.9842 | 2.7399 | 0.8762 | 0.1289 | 0.142 | 0.0034 | 0.0265 | 0.0237 | 0.0281 |  | 0.8031 | 0.244 | 0.7083 | 8252.1258 | 34.55 | 9.5972 | 9150.1864 | 38.31 | 10.6417 | 11930 | 49.95 | 13.875 | [5 empty] | 100 | ОК
7 | 95.204 | 2.7103 | 0.8678 | 0.1334 | 0.1334 | 0.004 | 0.0253 | 0.0176 | 0.0169 |  | 0.6648 | 0.2225 | 0.7065 | 8256.9028 | 34.57 | 9.6028 | 9154.9633 | 38.33 | 10.6472 | 11952 | 50.04 | 13.9 | [5 empty] | 100 | ОК
8 | 95.1889 | 2.7107 | 0.8636 | 0.1338 | 0.1325 | 0.0031 | 0.0233 | 0.0184 | 0.0178 |  | 0.6861 | 0.2218 | 0.7065 | 8254.5143 | 34.56 | 9.6 | 9150.1864 | 38.31 | 10.6417 | 11949 | 50.03 | 13.8972 | [5 empty] | 100 | ОК
9 | 95.1404 | 2.7152 | 0.8611 | 0.131 | 0.1387 | 0.0025 | 0.0242 | 0.0204 | 0.0191 |  | 0.7223 | 0.2251 | 0.7069 | 8252.1258 | 34.55 | 9.5972 | 9150.1864 | 38.31 | 10.6417 | 11942 | 50 | 13.8889 | [5 empty] | 100 | ОК
10 | 94.9773 | 2.7884 | 0.8893 | 0.1339 | 0.1452 | 0.0039 | 0.0274 | 0.0223 | 0.0231 |  | 0.7495 | 0.2397 | 0.7084 | 8261.6797 | 34.59 | 9.6083 | 9159.7403 | 38.35 | 10.6528 | 11942 | 50 | 13.8889 | -16.8 |  |  |  | 0 | 100 | ОК
11 | 94.6723 | 2.9387 | 0.983 | 0.1457 | 0.1688 | 0.0038 | 0.0319 | 0.0245 | 0.028 | 0.0085 | 0.7467 | 0.2481 | 0.7114 | 8292.7296 | 34.72 | 9.6444 | 9190.7902 | 38.48 | 10.6889 | 11959 | 50.07 | 13.9083 | -16.5 |  |  |  |  | 100 | ОК
12 | 94.2615 | 3.1244 | 1.0937 | 0.1583 | 0.2005 | 0.004 | 0.0434 | 0.0359 | 0.0338 |  | 0.7829 | 0.2616 | 0.7156 | 8330.945 | 34.88 | 9.6889 | 9231.394 | 38.65 | 10.7361 | 11976 | 50.14 | 13.9278 | -15.5 |  |  |  |  | 100 | ОК
13 | 94.3545 | 3.0772 | 1.0723 | 0.1581 | 0.1996 | 0.004 | 0.0421 | 0.0323 | 0.039 |  | 0.7722 | 0.2487 | 0.7149 | 8326.1681 | 34.86 | 9.6833 | 9226.6171 | 38.63 | 10.7306 | 11978 | 50.15 | 13.9306 | -15.5 | -11.5 | <0,0001 | <0,0002 |  | 100 | ОК
14 | 94.2831 | 3.0954 | 1.0931 | 0.16 | 0.2082 | 0.0035 | 0.044 | 0.0363 | 0.0426 |  | 0.7798 | 0.254 | 0.7157 | 8333.3335 | 34.89 | 9.6917 | 9236.171 | 38.67 | 10.7417 | 11981 | 50.16 | 13.9333 | [5 empty] | 100 | ОК
15 | 94.5967 | 2.9607 | 1.0133 | 0.1523 | 0.1837 | 0.0046 | 0.0397 | 0.0334 | 0.0352 | 0.0085 | 0.7321 | 0.2398 | 0.7127 | 8309.4489 | 34.79 | 9.6639 | 9209.8979 | 38.56 | 10.7111 | 11973 | 50.13 | 13.925 | -16.5 |  |  |  |  | 100 | ОК
16 | 95.1511 | 2.7154 | 0.8853 | 0.1359 | 0.146 | 0.0031 | 0.0269 | 0.0239 | 0.0211 |  | 0.6752 | 0.2161 | 0.7073 | 8266.4566 | 34.61 | 9.6139 | 9162.1287 | 38.36 | 10.6556 | 11957 | 50.06 | 13.9056 | -16 |  |  |  |  | 100 | ОК
17 | 94.6562 | 2.9576 | 0.999 | 0.1491 | 0.176 | 0.003 | 0.0347 | 0.0291 | 0.0318 |  | 0.7134 | 0.2501 | 0.712 | 8302.2835 | 34.76 | 9.6556 | 9202.7325 | 38.53 | 10.7028 | 11971 | 50.12 | 13.9222 | -16.5 |  |  |  |  | 100 | ОК
18 | 94.3341 | 3.0899 | 1.0711 | 0.1565 | 0.2022 | 0.0038 | 0.0391 | 0.0356 | 0.0416 |  | 0.7718 | 0.2543 | 0.7151 | 8328.5565 | 34.87 | 9.6861 | 9229.0056 | 38.64 | 10.7333 | 11978 | 50.15 | 13.9306 | -15.5 |  |  |  |  | 100 | ОК
19 | 94.3801 | 3.0363 | 1.0496 | 0.1552 | 0.1987 | 0.0041 | 0.0386 | 0.0365 | 0.0424 |  | 0.8033 | 0.2552 | 0.7147 | 8319.0027 | 34.83 | 9.675 | 9219.4517 | 38.6 | 10.7222 | 11969 | 50.11 | 13.9194 | -16 |  |  |  |  | 100 | ОК
20 | 94.3841 | 2.9668 | 1.0497 | 0.1588 | 0.2057 | 0.0005 | 0.0513 | 0.0415 | 0.0345 | 0.008 | 0.8447 | 0.2544 | 0.7148 | 8314.2258 | 34.81 | 9.6694 | 9212.2864 | 38.57 | 10.7139 | 11960 | 50.07 | 13.9083 | [5 empty] | 100 | ОК
21 | 94.4283 | 2.9517 | 1.0425 | 0.1539 | 0.202 | 0.0003 | 0.0517 | 0.0422 | 0.0325 | 0.008 | 0.8375 | 0.2494 | 0.7143 | 8309.4489 | 34.79 | 9.6639 | 9209.8979 | 38.56 | 10.7111 | 11960 | 50.07 | 13.9083 | [5 empty] | 100 | ОК
22 | 94.5854 | 2.9193 | 1.0079 | 0.1531 | 0.1858 | 0.0003 | 0.0448 | 0.0356 | 0.0282 | 0.0081 | 0.7812 | 0.2504 | 0.7127 | 8299.895 | 34.75 | 9.6528 | 9200.3441 | 38.52 | 10.7 | 11960 | 50.07 | 13.9083 | -15 |  |  |  |  | 100.0001
23 | 94.5689 | 2.9583 | 1.0008 | 0.1501 | 0.1874 | 0.0039 | 0.0432 | 0.0322 | 0.0394 |  | 0.768 | 0.2478 | 0.713 | 8307.0604 | 34.78 | 9.6611 | 9207.5094 | 38.55 | 10.7083 | 11966 | 50.1 | 13.9167 | -15 |  |  |  |  | 100 | ОК
24 | 94.5734 | 2.9513 | 1.0056 | 0.1488 | 0.187 | 0.0043 | 0.04 | 0.0342 | 0.0363 |  | 0.7706 | 0.2485 | 0.7129 | 8304.6719 | 34.77 | 9.6583 | 9205.121 | 38.54 | 10.7056 | 11966 | 50.1 | 13.9167 | -15 |  |  |  | 0 | 100 | ОК
25 | 94.2077 | 3.0807 | 1.0838 | 0.1576 | 0.2113 | 0.0034 | 0.0481 | 0.0436 | 0.0484 |  | 0.8513 | 0.2641 | 0.7165 | 8328.5565 | 34.87 | 9.6861 | 9231.394 | 38.65 | 10.7361 | 11969 | 50.11 | 13.9194 | -14.1 |  | <0,0001 | <0,0002 |  | 100 | ОК
26 | 93.9944 | 3.1809 | 1.1322 | 0.1618 | 0.2316 | 0.0043 | 0.0522 | 0.0486 | 0.0565 |  | 0.8663 | 0.2712 | 0.7187 | 8350.0527 | 34.96 | 9.7111 | 9252.8902 | 38.74 | 10.7611 | 11978 | 50.12 | 13.9222 | -13.6 | -6.5 |  |  |  | 100 | ОК
27 | 94.3643 | 3.0603 | 1.0547 | 0.1519 | 0.1981 | 0.0035 | 0.0419 | 0.0388 | 0.0442 |  | 0.7811 | 0.2612 | 0.7149 | 8323.7796 | 34.85 | 9.6806 | 9224.2287 | 38.62 | 10.7278 | 11973 | 50.13 | 13.925 | [5 empty] | 100 | ОК
28 | 94.8186 | 2.912 | 0.9501 | 0.1457 | 0.1607 | 0.0024 | 0.0315 | 0.0258 | 0.0299 |  | 0.6912 | 0.2321 | 0.7103 | 8292.7296 | 34.72 | 9.6444 | 9190.7902 | 38.48 | 10.6889 | 11969 | 50.11 | 13.9194 | [5 empty] | 100 | ОК
29 | 95.0499 | 2.829 | 0.908 | 0.137 | 0.1423 | 0.0031 | 0.0259 | 0.0191 | 0.0198 | 0.0081 | 0.6373 | 0.2205 | 0.7079 | 8276.0104 | 34.65 | 9.625 | 9171.6826 | 38.4 | 10.6667 | 11966 | 50.1 | 13.9167 | -15 |  |  |  |  | 100 | ОК
30 | 95.1599 | 2.7706 | 0.9006 | 0.1389 | 0.1379 | 0.0032 | 0.0234 | 0.0158 | 0.0153 |  | 0.6212 | 0.2132 | 0.7069 | 8268.8451 | 34.62 | 9.6167 | 9166.9056 | 38.38 | 10.6611 | 11966 | 50.1 | 13.9167 | -16 |  |  |  |  | 100 | ОК
31 | 95.2636 | 2.6982 | 0.8872 | 0.1369 | 0.1371 | 0.0038 | 0.0222 | 0.0171 | 0.0149 |  | 0.6196 | 0.1994 | 0.7061 | 8264.0681 | 34.6 | 9.6111 | 9162.1287 | 38.36 | 10.6556 | 11966 | 50.1 | 13.9167 | -16 |  |  |  |  | 100 | ОК
Рівень одорізації відповідає чинним нормативним документам | [13 empty] | 8288.6282 | 34.7028 | 9.6397 | 9187.411 | 38.4659 | 10.685
Середньозважене значення теплоти згоряння:
Начальник Одеського ЛВУМГ Девдера Б.П. 31.05.2017 р.
|  | Підрозділу підприємства, якому підпорядкована лабораторія | [11 empty] | прізвище |  |  | підпис |  |  |  | дата
Хімік ВХАЛ ГКС Березівка Тимошевська Л.М. 31.05.2017 р.
|  | Лабораторія, де здійснювалось вимірювання газу | [11 empty] | прізвище |  |  | підпис |  |  |  | дата
Начальник служби ГВ та М Щабельський О.А. 31.05.2017 р.
|  | Підрозділу, відповідального за облік газу за маршрутом | [11 empty] | прізвище |  |  | підпис |  |  |  | дата

## розрахунок
Додаток до Паспорту фізико-хімічних показників природного газу по маршруту № 499
Число місяця | Теплота згоряння вища, МДж/м3 | Одеська область | [33 empty] | Загальний обсяг газу, м3
Обсяг газу переданого за добу, ст.м3
|  | Августівка | Білгород-Дністровський Ду 200 | Березівка | Біляївка | Благоєве | Візірка (на ОПЗ) | Візірка (на Южне ВР-2) | Войкове | Гребеники | ГРС-1 Одеса | ГРС-2 Одеса | ГРС-3 Одеса | Гуляївка | Дачне | Дружба | Єреміївка | Іллінка | Іллічівськ | Іллічівськ (на Затоку) | Кірове | Комінтернівське | Кошари | Лиманське | Марківка | Надлиманське | Новоградівка | Овідіополь | Роздільна | Ряснопіль | Теплодар Ду200 | Червонознам'янка Ду100 | Шустов | Щербанка | АГНКС-2 Одесса
1 | 38.26 | 966.6568 | 2289.7305 | 9242.5215 | 8465.2236 | 1964.5824 | 1707653.875 | 9932.4199 | 1801.1862 | 359.2054 | 0 | 348125.9375 | 56610.7227 | 563.546 | 10038.8154 | 6546.2334 | 822.48 | 1700.5686 | 0 | 9213.5742 | 1073.2157 | 5939.4209 | 202.8136 | 4099.7988 | 1655.1497 | 507.2211 | 4139.2046 | 8624.1279 | 15413.6025 | 326.0174 | 3154.2322 | 3781.9807 | 64.3942 | 1398.0024 | 795.3574 | 2227471.8182
2 | 38.26 | 837.4493 | 2313.2881 | 8202.8682 | 7181.9932 | 1626.611 | 1708856 | 9401.8564 | 1589.5334 | 297.2349 | 0 | 333794.2813 | 63800.1602 | 534.5884 | 8554.3701 | 4667.9873 | 725.2502 | 1585.5729 | 0 | 7733.0288 | 989.4476 | 5837.917 | 180.2389 | 3629.8945 | 1572.6754 | 305.4433 | 3492.0435 | 7522.4722 | 14044.374 | 296.3103 | 2739.177 | 3027.8472 | 49.7207 | 1223.5411 | 1472.8292 | 2208086.0056
3 | 38.25 | 751.8444 | 2185.2002 | 9836.8867 | 6188.6108 | 1307.6783 | 1711909.5 | 10364.415 | 1293.7429 | 263.5699 | 0 | 327462.5625 | 49574.2266 | 404.0498 | 6691.1714 | 5031.0425 | 623.6746 | 1200.7452 | 0 | 5931.1782 | 788.8121 | 4967.1904 | 143.8989 | 3283.6912 | 1387.5579 | 325.4512 | 3044.7888 | 6467.4609 | 13256.2207 | 269.4518 | 2233.2334 | 2289.605 | 20.7493 | 952.0046 | 2907.2119 | 2183357.4271
4 | 38.22 | 776.5018 | 2230.5361 | 6374.8433 | 5868.8496 | 1316.6665 | 1710362.875 | 10189.9424 | 1257.3975 | 237.7276 | 0 | 321045.8438 | 50042.2188 | 418.7606 | 7535.7349 | 4343.9819 | 619.0732 | 1250.2936 | 0 | 5972.1357 | 894.7087 | 4791.3911 | 147.3486 | 2122.2571 | 1389.188 | 386.894 | 2871.5227 | 5939.5278 | 10751.4746 | 284.3877 | 1913.3433 | 1660.3726 | 25.6815 | 1022.0729 | 2750.0864 | 2166793.6393
5 | 38.29 | 753.2989 | 2160.7153 | 8002.8071 | 5537.9932 | 1350.1169 | 1707989 | 9335.8564 | 1217.5002 | 232.6478 | 0 | 325845.9375 | 53309.8828 | 436.1117 | 6636.0005 | 4217.8394 | 596.0806 | 1311.219 | 0 | 6088.4072 | 859.8537 | 4759.4204 | 155.4832 | 1720.5513 | 1448 | 370.107 | 2859.6934 | 6180.7114 | 12746.7363 | 256.0657 | 2004.5452 | 2260.4072 | 25.2336 | 1003.6384 | 2839.2302 | 2174511.0915
6 | 38.31 | 773.4299 | 2293.9402 | 6545.9131 | 5771.2905 | 1326.3401 | 1700568.75 | 8694.0938 | 1287.4801 | 238.302 | 0 | 315888.0625 | 49094.0938 | 462.3972 | 7443.2129 | 4429.2505 | 654.1785 | 1389.8737 | 0 | 7229.0796 | 868.1086 | 4246.5835 | 146.7348 | 1824.3364 | 1420.8083 | 450.0728 | 2957.9915 | 6575.1162 | 12777.3721 | 280.4317 | 2102.4485 | 2187.2305 | 29.6569 | 1034.7919 | 2029.0437 | 2153020.4158
7 | 38.33 | 784.7476 | 2168.9756 | 4348.4785 | 5627.1572 | 1320.545 | 1704354.125 | 9009.9873 | 1271.3781 | 246.6365 | 0 | 304968.7813 | 50621.957 | 413.0742 | 7071.9624 | 3816.489 | 612.7831 | 1431.0435 | 0 | 7239.8906 | 833.0181 | 4532.5801 | 144.2783 | 1716.6851 | 1365.308 | 410.0303 | 2939.3804 | 6421.394 | 12455.4268 | 271.7994 | 2037.4806 | 2132.6675 | 65.7122 | 1016.9229 | 821.1372 | 2142471.8328
8 | 38.31 | 848.7358 | 2244.4905 | 4902.4321 | 5748.7231 | 1371.0801 | 1708248.25 | 11026.7725 | 1265.371 | 285.1193 | 0 | 356980.7813 | 59860.1797 | 451.8346 | 6644.1782 | 4371.3672 | 674.0721 | 1441.239 | 0 | 7238.8145 | 845.8944 | 5054.8735 | 183.5899 | 1894.3143 | 1469.3848 | 490.9626 | 2928.7041 | 6740.8979 | 13373.0908 | 284.3173 | 2127.1333 | 2300.5901 | 12.5722 | 1083.4237 | 1601.2748 | 2213994.4647
9 | 38.31 | 938.1527 | 2251.3149 | 4963.4292 | 6300.7124 | 1394.0052 | 1707485 | 9658.7178 | 1412.2094 | 244.3394 | 0 | 383720.7813 | 53694.4961 | 417.7181 | 8535.0176 | 4424.4829 | 697.4025 | 1527.7313 | 0 | 6903.8105 | 889.9898 | 5281.5205 | 158.1779 | 1962.9526 | 1553.774 | 546.507 | 3183.783 | 7649.3521 | 13104.9307 | 283.0285 | 2319.7559 | 2349.2275 | 104.2712 | 1160.8607 | 1659.8448 | 2236777.2975
10 | 38.35 | 973.0662 | 2294.9949 | 5992.9844 | 7173.5234 | 1658.6248 | 1703094.125 | 10804.9863 | 1639.3619 | 316.3567 | 0 | 428098.875 | 73353.0859 | 503.2769 | 10465.9326 | 5192.9565 | 761.2189 | 1691.5371 | 0 | 6751.7031 | 1023.9471 | 5965.4023 | 212.5094 | 2195.6357 | 1704.0459 | 557.7294 | 3580.6841 | 8675.2559 | 14555.8818 | 293.4939 | 2559.8254 | 2837.3665 | 139.1484 | 1252.0219 | 2890.074 | 2309209.6313
11 | 38.48 | 1103.1842 | 2427.2571 | 7114.6533 | 7898.5488 | 1949.1465 | 1699078.875 | 10763.7979 | 1706.3049 | 341.0281 | 381257 | 111176.0547 | 25704.7324 | 604.7741 | 10564.0537 | 6321.7163 | 770.4099 | 1843.7152 | 0 | 6974.4795 | 1196.8572 | 6578.9941 | 186.9193 | 2171.2847 | 1637.4924 | 612.7787 | 3797.0869 | 9049.6191 | 14711.2207 | 333.433 | 2640.9236 | 3038.6868 | 189.3351 | 1345.0875 | 2735.8 | 2327825.2507
12 | 38.65 | 1072.4054 | 2480.6074 | 6838.7124 | 6934.271 | 1784.9403 | 1696519 | 10960.0518 | 1835.2408 | 391.8542 | 529834.5625 | 0 | 0 | 539.232 | 10657.4873 | 5734.208 | 802.976 | 1782.2196 | 0 | 7390.8945 | 1157.0907 | 6891.3247 | 182.0207 | 2163.6406 | 1604.7637 | 653.2173 | 3860.9924 | 9193.2451 | 14598.2842 | 337.9609 | 2606.9836 | 2941.481 | 214.958 | 1289.1359 | 2664.2439 | 2335918.0059
13 | 38.63 | 1031.9015 | 2347.4033 | 6076.3398 | 7159.2012 | 1608.6117 | 1706384.125 | 9377.9443 | 1730.3196 | 370.7598 | 489200.8125 | 0 | 0 | 536.0963 | 9124.0879 | 5312.8076 | 702.8544 | 1673.7675 | 0 | 6972.5474 | 1084.7029 | 5729.4458 | 171.3008 | 2098.0518 | 1496.1528 | 582.8582 | 3457.4976 | 8208.8311 | 13325.1064 | 282.3003 | 2354.6816 | 2704.5879 | 163.6656 | 1158.6057 | 2346.0728 | 2294773.4411
14 | 38.67 | 1387.6115 | 2856.29 | 8412.1543 | 9013.0654 | 2254.2964 | 1710191.75 | 11097.6914 | 2176.7668 | 404.14 | 578703.6875 | 0 | 0 | 701.3065 | 14061.8838 | 6588.4844 | 934.922 | 2255.0232 | 0 | 8447.9209 | 1329.8615 | 8765.2139 | 216.9386 | 2601.6597 | 1763.0244 | 870.1305 | 4760.7939 | 11970.6533 | 15346.1787 | 339.0798 | 3280.9944 | 3588.4365 | 125.8903 | 1569.2285 | 1126.9661 | 2417142.0442
15 | 38.56 | 1005.6256 | 2433.5667 | 5781.5161 | 6913.874 | 1621.1671 | 1708998.5 | 12148.0391 | 1649.8671 | 339.201 | 515794.3438 | 0 | 0 | 466.4283 | 9452.0439 | 5170.4414 | 715.7891 | 1676.5536 | 0 | 6483.8345 | 1120.2161 | 6014.6104 | 172.8205 | 2006.8457 | 1523.5684 | 560.7388 | 3521.2861 | 8564.9131 | 12509.8525 | 287.1891 | 2422.4177 | 2664.509 | 235.3806 | 1233.8362 | 3221.2678 | 2326710.2433
16 | 38.36 | 825.9276 | 2265.74 | 5048.645 | 5674.251 | 1481.1779 | 1715673.125 | 10211.1045 | 1345.7834 | 286.2072 | 466722.8125 | 0 | 0 | 404.7189 | 7893.6118 | 4558.1797 | 651.2576 | 1428.0421 | 0 | 5793.23 | 947.0154 | 5721.1133 | 153.6956 | 1898.4673 | 1450.6322 | 421.3397 | 3003.4897 | 7102.5732 | 6832.7075 | 271.12 | 2026.2677 | 2324.6116 | 116.2158 | 1037.8678 | 2797.1399 | 2266368.0709
17 | 38.53 | 844.4302 | 2156.0349 | 5633.4551 | 5501.0127 | 1456.9503 | 1707718.5 | 9576.9502 | 1318.9294 | 264.0259 | 471356.8438 | 0 | 0 | 401.1004 | 7675.6279 | 4525.2085 | 652.9592 | 1480.3668 | 0 | 5800.73 | 917.0246 | 5196.626 | 160.5751 | 1894.9056 | 1508.88 | 429.5554 | 3037.9417 | 6794.7817 | 8377.6982 | 283.8863 | 2138.0657 | 2317.9202 | 82.9418 | 1054.323 | 3254.1365 | 2263812.3871
18 | 38.64 | 793.8932 | 2266.2021 | 5217.5283 | 6717.5908 | 1507.7401 | 1705140.625 | 9632.0098 | 1330.2563 | 277.6693 | 457545.75 | 0 | 0 | 448.0804 | 7435.9409 | 4302.7051 | 630.7146 | 1419.7262 | 0 | 5795.8477 | 915.7807 | 4809.3486 | 159.3749 | 1892.4596 | 1497.0649 | 419.7476 | 2868.708 | 6766.6313 | 9373.001 | 263.8389 | 2133.2781 | 2335.1602 | 163.6746 | 1034.5969 | 2956.5811 | 2248051.5262
19 | 38.6 | 804.6863 | 2263.4573 | 5199.5752 | 6083.5708 | 1490.699 | 1703054.875 | 9626.2197 | 1327.9674 | 295.0175 | 422012.9688 | 0 | 0 | 396.3572 | 6526.3486 | 4310.1279 | 626.7135 | 1365.4569 | 0 | 6073.0615 | 895.5355 | 5106.6274 | 165.6317 | 1830.8658 | 1469.7113 | 423.032 | 2780.1577 | 6484.4229 | 12313.6992 | 264.1551 | 2110.9902 | 2227.4905 | 177.8275 | 1006.1477 | 3238.2358 | 2211951.6329
20 | 38.57 | 970.3568 | 2333.5117 | 7289.4355 | 6491.5981 | 1511.5889 | 1709887.75 | 9570.2578 | 1378.7715 | 290.7448 | 428887.375 | 0 | 0 | 479.6282 | 8213.3174 | 4548.8325 | 701.0549 | 1509.4915 | 0 | 6998.2754 | 991.283 | 5116.5972 | 175.0011 | 1984.0659 | 1540.5728 | 478.5541 | 3160.4583 | 7829.2388 | 12696.0146 | 296.8686 | 2362.6995 | 2408.2859 | 26.6403 | 1110.23 | 3179.3345 | 2234417.8346
21 | 38.56 | 886.8195 | 2445.7512 | 6435.8301 | 6542.4272 | 1609.1021 | 1705101.625 | 10165.8447 | 1491.0596 | 307.5431 | 427297.3438 | 0 | 0 | 454.024 | 8069.8491 | 4648.5801 | 661.46 | 1537.6949 | 0 | 6575.7754 | 1006.5994 | 5290.2554 | 189.7372 | 1983.0399 | 1567.7255 | 487.5636 | 3243.334 | 7636.6602 | 13788.7266 | 275.0879 | 2270.9478 | 2521.239 | 91.6296 | 1160.713 | 1210.7855 | 2226954.7744
22 | 38.52 | 922.0616 | 2396.6035 | 6978.519 | 6022.165 | 1427.134 | 1705765.5 | 10971.3311 | 1426.1699 | 275.6917 | 465661.4688 | 0 | 0 | 434.0204 | 9042.457 | 4375.6128 | 668.4218 | 1525.3707 | 0 | 6400.6147 | 942.028 | 5565.5542 | 166.6653 | 1981.8674 | 1522.1765 | 551.2357 | 3455.6121 | 8152.2598 | 14742.8916 | 262.2112 | 2225.7437 | 2365.4863 | 130.4652 | 1115.8276 | 3558.9509 | 2271032.1175
23 | 38.55 | 773.6208 | 2220.2573 | 7435.2993 | 6095.1494 | 1419.9866 | 1697510.25 | 10741.2998 | 1322.8145 | 263.0615 | 458540.125 | 0 | 0 | 375.8744 | 7269.3604 | 4475.8032 | 630.1937 | 1379.5927 | 0 | 5641.2319 | 942.3129 | 5256.0889 | 145.6234 | 1871.1846 | 1350.4775 | 427.447 | 2943.6294 | 6775.0435 | 15348.9219 | 266.8201 | 2129.1333 | 2219.4631 | 111.2183 | 1035.1611 | 3022.0081 | 2249938.4536
24 | 38.54 | 742.5199 | 2282.0962 | 5306.3296 | 6903.207 | 1271.7378 | 1696749.75 | 9298.8955 | 1153.1674 | 223.7656 | 458636.7188 | 0 | 0 | 387.9718 | 7177.0107 | 4101.1968 | 619.8278 | 1346.1332 | 0 | 5494.8569 | 857.6598 | 4909.9653 | 156.6939 | 1828.0358 | 1288.2948 | 419.2485 | 2803.4431 | 6931.8062 | 16488.4766 | 264.8183 | 2114.1316 | 2136.5842 | 105.847 | 992.3539 | 3915.3086 | 2246907.8526
25 | 38.65 | 742.3102 | 2232.9858 | 6372.6157 | 7601.2334 | 1437.9143 | 1696976.375 | 10682.2305 | 1475.6604 | 237.6775 | 451531.125 | 0 | 0 | 411.1017 | 7099.5522 | 3980.8315 | 610.5389 | 1313.5342 | 0 | 5417.9897 | 947.8653 | 4640.812 | 162.743 | 1818.2554 | 1273.7023 | 426.4 | 2818.7983 | 6647.8379 | 15531.5146 | 264.9274 | 2073.4119 | 2045.3779 | 114.0574 | 1002.9663 | 3400.9922 | 2241293.3379
26 | 38.74 | 697.3525 | 2227.1287 | 5327.9463 | 7068.1035 | 1300.6354 | 1702026.375 | 9374.8682 | 1173.9277 | 247.5881 | 434050.9375 | 0 | 0 | 373.2297 | 6617.4707 | 3819.2795 | 588.4034 | 1259.1831 | 0 | 5370.2261 | 793.6138 | 4871.3735 | 142.0171 | 1759.0751 | 1230.6917 | 332.8376 | 2664.2854 | 6149.9028 | 14536.3711 | 246.2222 | 2022.3198 | 1952.283 | 7.712 | 962.6934 | 4895.3628 | 2224089.4167
27 | 38.62 | 779.506 | 2295.2649 | 4893.0894 | 6019.563 | 1370.0792 | 1704043 | 8387.3037 | 1085.4691 | 293.9733 | 423970.125 | 0 | 0 | 425.0058 | 6714.2915 | 4128.8584 | 646.8063 | 1372.9949 | 0 | 6004.9194 | 929.1671 | 4756.5537 | 172.1282 | 1941.9226 | 1311.2301 | 387.2122 | 2908.6384 | 7374.6616 | 14307.8203 | 277.0774 | 2171.1208 | 2122.811 | 7.7491 | 1064.772 | 2524.3108 | 2214687.4252
28 | 38.48 | 732.576 | 2220.53 | 4926.8936 | 5353.4375 | 1285.6006 | 1708690.75 | 14864.709 | 1404.9989 | 250.715 | 410149.9063 | 0 | 0 | 386.6672 | 6373.2886 | 3719.0225 | 622.3653 | 1395.7441 | 0 | 5850.96 | 878.238 | 4485.9849 | 168.7675 | 1735.578 | 1238.822 | 398.7572 | 2750.2839 | 6624.8516 | 14548.4951 | 272.3539 | 1909.8267 | 2057.7991 | 14.1474 | 1048.6818 | 1528.3778 | 2207889.1295
29 | 38.4 | 674.1235 | 2136.0244 | 4389.7373 | 6759.2739 | 1142.0693 | 1709221 | 8498.5781 | 1066.5615 | 225.2324 | 408991.8125 | 0 | 0 | 366.3803 | 5513.8462 | 3399.8364 | 557.1296 | 1268.7704 | 0 | 5042.5708 | 814.57 | 5225.2192 | 133.2579 | 1649.9438 | 1157.1699 | 339.8188 | 2444.6865 | 5392.1416 | 12850.4434 | 256.0872 | 1823.4697 | 1933.3933 | 12.7374 | 931.3628 | 3282.0952 | 2197499.3433
30 | 38.38 | 642.0657 | 2117.2283 | 4049.9509 | 6595.084 | 1240.8302 | 1716153.875 | 9215.8379 | 1121.2271 | 198.4605 | 407432.1563 | 0 | 0 | 444.8848 | 6286.2778 | 3558.5115 | 551.8377 | 1233.2314 | 0 | 4810.313 | 806.5245 | 5054.7144 | 132.5783 | 1542.7299 | 1148.39 | 337.2391 | 2383.0181 | 5373.6177 | 12262.9092 | 239.8404 | 1743.615 | 1837.1591 | 45.5402 | 909.192 | 5072.0376 | 2204540.8776
31 | 38.36 | 602.7039 | 2005.6094 | 3909.8796 | 6441.7153 | 1175.7384 | 1792610.75 | 8644.8184 | 1135.9039 | 176.5272 | 407888.6875 | 0 | 0 | 349.4564 | 5759.6348 | 3463.134 | 543.1893 | 1209.1047 | 0 | 4873.9785 | 810.2123 | 4442.4102 | 131.7802 | 1543.6752 | 1014.9033 | 333.0883 | 2336.5566 | 5343.7432 | 12324.0117 | 240.39 | 1652.4498 | 1750.9241 | 93.384 | 866.9382 | 2718.1931 | 2276393.4915
Загальний обсяг газу, м3 |  | 26439.5653 | 70842.7365 | 191051.2699 | 203652.42 | 45983.3964 | 52968017.875 | 312228.8312 | 43692.3279 | 8682.0232 | 9495466.5629 | 3557107.8987 | 585665.756 | 13991.6963 | 247143.8382 | 142085.0087 | 20676.0387 | 45805.5408 | 0 | 198515.8802 | 29351.1545 | 165805.1328 | 5121.3438 | 64647.6714 | 44561.3385 | 14243.219 | 96998.4942 | 225163.752 | 409293.4554 | 8670.9717 | 69404.647 | 74320.9845 | 2768.1574 | 34077.0018 | 82414.2906 | 69503890.2805
Енергія, МДж |  | 1017168.088 | 2725176.7313 | 7347639.6844 | 7834401.1377 | 1768975.5783 | 2037335905.77 | 12010266.3708 | 1680831.3906 | 334029.9237 | 366069218.8382 | 136225772.0497 | 22430606.4844 | 538210.9188 | 9507788.4213 | 5465422.3917 | 795334.4658 | 1762128.8197 | 0 | 7634994.4973 | 1129167.7343 | 6378530.2802 | 197004.5665 | 2485749.9022 | 1714031.9651 | 548036.6789 | 3731251.1523 | 8662673.1011 | 15744993.4291 | 333525.5455 | 2669745.4123 | 2858813.6777 | 106600.8505 | 1310832.2288 | 3171527.139 | 2673526355.2251
Теплота згоряння (середньозважене значення за місяць), МДж/м³ |  | 38.4714 | 38.468 | 38.459 | 38.4695 | 38.4699 | 38.4635 | 38.4662 | 38.4697 | 38.4737 | 38.552 | 38.2968 | 38.2993 | 38.4665 | 38.4707 | 38.4659 | 38.4665 | 38.4698 | 0 | 38.4604 | 38.471 | 38.47 | 38.4674 | 38.4507 | 38.4646 | 38.477 | 38.4671 | 38.4728 | 38.4687 | 38.4646 | 38.4664 | 38.4658 | 38.5097 | 38.4668 | 38.4827 | 38.4659
Теплота згоряння (середньозважене значення за місяць), ккал/м³ |  | 9188.7452 | 9187.9185 | 9185.7731 | 9188.2757 | 9188.3723 | 9186.8518 | 9187.5016 | 9188.3336 | 9189.2956 | 9207.9869 | 9147.0284 | 9147.6381 | 9187.5544 | 9188.5612 | 9187.4135 | 9187.5615 | 9188.3479 | 0 | 9186.102 | 9188.6363 | 9188.4116 | 9187.7708 | 9183.7983 | 9187.1008 | 9190.0794 | 9187.71 | 9189.0632 | 9188.0949 | 9187.1144 | 9187.5368 | 9187.3908 | 9197.8787 | 9187.6306 | 9191.443 | 9187.411
Теплота згоряння (середньозважене значення за місяць), кВт*год./м³ |  | 10.6865 | 10.6855 | 10.6831 | 10.686 | 10.6861 | 10.6843 | 10.6851 | 10.686 | 10.6872 | 10.7089 | 10.638 | 10.6387 | 10.6851 | 10.6863 | 10.685 | 10.6851 | 10.686 | 0 | 10.6834 | 10.6864 | 10.6861 | 10.6854 | 10.6808 | 10.6846 | 10.6881 | 10.6853 | 10.6869 | 10.6858 | 10.6846 | 10.6851 | 10.6849 | 10.6971 | 10.6852 | 10.6896 | 10.685

## додаток
Додаток до Паспорту фізико-хімічних показників природного газу №499
Область | ГРС, прямий споживач | Cередньозважене значення вищої теплоти згоряння
|  | МДж/м³ | ккал/м³ | кВт*год./м³
Одеська область | Августівка | 38.4714 | 9188.7452 | 10.6865
| Б-Дністровський Ду 200 | 38.468 | 9187.9185 | 10.6855
| Березівка | 38.459 | 9185.7731 | 10.6831
| Біляївка | 38.4695 | 9188.2757 | 10.686
| Благоєве | 38.4699 | 9188.3723 | 10.6861
| Візірка (на ОПЗ) | 38.4635 | 9186.8518 | 10.6843
| Візірка (на Южне ВР2) | 38.4662 | 9187.5016 | 10.6851
| Войкове | 38.4697 | 9188.3336 | 10.686
| Гребеники | 38.4737 | 9189.2956 | 10.6872
| ГРС-1 Одеса | 38.552 | 9207.9869 | 10.7089
| ГРС-2 Одеса | 38.2968 | 9147.0284 | 10.638
| ГРС-3 Одеса | 38.2993 | 9147.6381 | 10.6387
| Гуляївка | 38.4665 | 9187.5544 | 10.6851
| Дачне | 38.4707 | 9188.5612 | 10.6863
| Дружба | 38.4659 | 9187.4135 | 10.685
| Єреміївка | 38.4665 | 9187.5615 | 10.6851
| Іллінка | 38.4698 | 9188.3479 | 10.686
| Іллічівськ | 0 | 0 | 0
| Іллічівськ (на Затоку) | 38.4604 | 9186.102 | 10.6834
| Кірове | 38.471 | 9188.6363 | 10.6864
| Комінтернівське | 38.47 | 9188.4116 | 10.6861
| Кошари | 38.4674 | 9187.7708 | 10.6854
| Лиманське | 38.4507 | 9183.7983 | 10.6808
| Марківка | 38.4646 | 9187.1008 | 10.6846
| Надлиманське | 38.477 | 9190.0794 | 10.6881
| Новоградівка | 38.4671 | 9187.71 | 10.6853
| Овідіополь | 38.4728 | 9189.0632 | 10.6869
| Роздільна | 38.4687 | 9188.0949 | 10.6858
| Ряснопіль | 38.4646 | 9187.1144 | 10.6846
| Теплодар Ду200 | 38.4664 | 9187.5368 | 10.6851
| Червонознам'янка Ду100 | 38.4658 | 9187.3908 | 10.6849
| Шустов | 38.5097 | 9197.8787 | 10.6971
| Щербанка | 38.4668 | 9187.6306 | 10.6852
| АГНКС-2 Одесса | 38.4827 | 9191.443 | 10.6896
Середньозважене значення вищої теплоти згоряння по маршруту № 499 |  | 38.4659 | 9187.411 | 10.685
Начальник Одеського ЛВУМГ Девдера Б.П. 31.05.2017 р.
Підрозділу підприємства, якому підпорядкована лабораторія прізвище підпис дата
Хімік ВХАЛ ГКС Березівка Тимошевська Л.М. 31.05.2017 р.
Лабораторія, де здійснювалось вимірювання газу прізвище підпис дата
Начальник служби ГВ та М Щабельський О.А. 31.05.2017 р.
Підрозділу, відповідального за облік газу за маршрутом прізвище підпис дата

## variablesList (hidden)
3 | x:\gaysin | 10, 11, 24, 25, 127, 128, 132, 180, 207, 215 | x:\
x:\Illinci
x:\Talne