## паспорт
ПАТ "УКРТРАНСГАЗ" | [11 empty] | ПАСПОРТ ФІЗИКО-ХІМІЧНИХ ПОКАЗНИКІВ ПРИРОДНОГО ГАЗУ № 500
Філія "УМГ ПРИКАРПАТТРАНСГАЗ" | [9 empty] | переданого Одеським ЛВУМГ та прийнятого ПАТ "Одесагаз"
ГВС Гребеники п/м Одеське ЛВУМГ | [8 empty] | Маршрут № 500
Вимірювальна хіміко-аналітична лабораторія
Свідоцтво № РО-014/2014 чинне до 17.01.2017 р. | [13 empty] | по газопроводу АТІ |  |  |  |  | за період з | 2017-05-01 |  |  | по | 2017-05-31
Число місяця | Компонентний склад, % мол. | [11 empty] | Фізико-хімічні показники газу обчислені на основі компонентного складу, 101,325 кПа | [9 empty] | Температура точки роси вологи (Р = 3.92 МПа), ºС | Температура точки роси вуглеводнів, ºС | Вміст сірководню, г/м3 | Вміст меркаптанової сірки, г/м3 | Вміст механічних домішок, г/м3
[13 empty] | Густина абсолютна, кг/м3,при 20 ºС, | Температура вимірювання/згоряння при | [6 empty] | 20/25ºС
| метан, С1 | етан, С2 | пропан, С3 | ізо-бутан, і-С4 | н-бутан, н-С4 | нео-пентан, нео-С5 | ізо-пентан, і-С5 | н-пентан, н-С5 | гексани та вищі, С6+ | кисень, О2 | азот, N2 | діоксид вуглецю, CО2 |  | Теплота згоряння нижча, ккал/м3 | Теплота згоряння нижча, МДж/м3 | Теплота згоряння нижча, кВт⋅год/м3 | Теплота згоряння вища, ккал/м3 | Теплота згоряння вища, МДж/м3 | Теплота згоряння вища, кВт⋅год/м3 | Число Воббе вище, ккал/м3 | Число Воббе вище, МДж/м3 | Число Воббе вище, кВт⋅год/м3
1 | 95.2907 | 2.6898 | 0.8529 | 0.137 | 0.1245 | 0 | 0.0264 | 0.0181 | 0.014 |  | 0.623 | 0.2237 | 0.7057 | 8252 | 34.56 | 9.6 | 9145.4095 | 38.29 | 10.6361 | 11947.0719 | 50.02 | 13.8944 | -24.6 |  |  |  |  | 100.0001
2 | 95.2022 | 2.7422 | 0.8729 | 0.1403 | 0.1275 | 0 | 0.0275 | 0.019 | 0.0148 |  | 0.6228 | 0.2308 | 0.7065 | 8252 | 34.59 | 9.6083 | 9152.5749 | 38.32 | 10.6444 | 11951.8488 | 50.04 | 13.9 | -24.9 |  |  |  |  | 100 | ОК
3 | 95.2763 | 2.695 | 0.8552 | 0.138 | 0.1255 | 0 | 0.0272 | 0.0189 | 0.0146 |  | 0.6266 | 0.2228 | 0.7059 | 8254.5143 | 34.56 | 9.6 | 9147.798 | 38.3 | 10.6389 | 11949.4604 | 50.03 | 13.8972 | -24.3 | -21.2 |  |  |  | 100.0001
4 | 95.3488 | 2.6501 | 0.8366 | 0.1345 | 0.1223 | 0 | 0.0259 | 0.0177 | 0.0137 | 0.0085 | 0.6254 | 0.2166 | 0.7051 | 8247.3489 | 34.53 | 9.5917 | 9138.2441 | 38.26 | 10.6278 | 11944.6835 | 50.01 | 13.8917 | -24.6 |  | ˂0,0001 | ˂0,0002 |  | 100.0001
5 | 95.3898 | 2.6308 | 0.8276 | 0.1328 | 0.1198 | 0 | 0.0252 | 0.0172 | 0.0129 |  | 0.6285 | 0.2157 | 0.7047 | 8244.9605 | 34.52 | 9.5889 | 9135.8557 | 38.25 | 10.625 | 11942.295 | 50 | 13.8889 | -24.7 |  |  |  | 0 | 100.0003
6 | 95.4163 | 2.6155 | 0.8238 | 0.1321 | 0.1193 | 0 | 0.025 | 0.0172 | 0.0129 |  | 0.626 | 0.2119 | 0.7045 | 8233.0182 | 34.47 | 9.575 | 9123.9134 | 38.2 | 10.6111 | 11942.295 | 50 | 13.8889 | -25.2 |  |  |  |  | 100 | ОК
7 | 95.4118 | 2.6159 | 0.8258 | 0.1322 | 0.1193 | 0 | 0.0255 | 0.0174 | 0.0132 |  | 0.6286 | 0.2103 | 0.7046 | 8235.4066 | 34.48 | 9.5778 | 9126.3018 | 38.21 | 10.6139 | 11942.295 | 50 | 13.8889 | -25.3 |  |  |  |  | 100 | ОК
8 | 95.4036 | 2.6246 | 0.8269 | 0.1322 | 0.1196 | 0 | 0.0253 | 0.0176 | 0.0135 |  | 0.6242 | 0.2126 | 0.7047 | 8244.9605 | 34.52 | 9.5889 | 9135.8557 | 38.25 | 10.625 | 11944.6835 | 50.01 | 13.8917 | -25.5 |  |  |  |  | 100.0001
9 | 95.4245 | 2.6084 | 0.8233 | 0.1324 | 0.1199 | 0 | 0.0255 | 0.0177 | 0.0143 |  | 0.62 | 0.2142 | 0.7046 | 8244.9605 | 34.52 | 9.5889 | 9135.8557 | 38.25 | 10.625 | 11944.6835 | 50.01 | 13.8917 | -26 |  |  |  |  | 100.0002
10 | 95.4848 | 2.5724 | 0.8095 | 0.1291 | 0.1168 | 0 | 0.0247 | 0.0171 | 0.0136 |  | 0.6229 | 0.2092 | 0.704 | 8237.7951 | 34.49 | 9.5806 | 9128.6903 | 38.22 | 10.6167 | 11942.295 | 50 | 13.8889 | -26.7 |  |  |  |  | 100.0001
11 | 95.5171 | 2.5522 | 0.8016 | 0.1282 | 0.1163 | 0 | 0.0248 | 0.0168 | 0.0139 |  | 0.6217 | 0.2074 | 0.7037 | 8235.4066 | 34.48 | 9.5778 | 9126.3018 | 38.21 | 10.6139 | 11939.9065 | 49.99 | 13.8861 | -26.5 |  |  |  |  | 100 | ОК
12 | 95.273 | 2.7138 | 0.8537 | 0.1366 | 0.124 | 0 | 0.0283 | 0.0184 | 0.0145 | 0.008 | 0.6016 | 0.2282 | 0.7059 | 8256.9028 | 34.57 | 9.6028 | 9147.798 | 38.3 | 10.6389 | 11949.4604 | 50.03 | 13.8972 | -25.5 |  |  |  |  | 100.0001
13 | 95.1775 | 2.7762 | 0.8724 | 0.141 | 0.1297 | 0 | 0.0271 | 0.0187 | 0.0152 |  | 0.607 | 0.2353 | 0.7067 | 8264.0681 | 34.6 | 9.6111 | 9157.3518 | 38.34 | 10.65 | 11954.2373 | 50.05 | 13.9028 | -25.7 |  |  |  |  | 100.0001
14 | 95.1901 | 2.772 | 0.8659 | 0.1367 | 0.124 | 0 | 0.0286 | 0.0185 | 0.015 |  | 0.6107 | 0.2385 | 0.7065 | 8261.6797 | 34.59 | 9.6083 | 9152.5749 | 38.32 | 10.6444 | 11951.8488 | 50.04 | 13.9 | -26.8 |  |  |  |  | 100 | ОК
15 | 95.1639 | 2.7827 | 0.8723 | 0.1403 | 0.129 | 0 | 0.0279 | 0.0191 | 0.0155 | 0.0081 | 0.6 | 0.2413 | 0.7068 | 8264.0681 | 34.6 | 9.6111 | 9157.3518 | 38.34 | 10.65 | 11954.2373 | 50.05 | 13.9028 | -26.4 |  |  |  |  | 100.0001
16 | 95.1529 | 2.7895 | 0.8775 | 0.1407 | 0.1277 | 0 | 0.0278 | 0.0194 | 0.0157 |  | 0.6077 | 0.241 | 0.7069 | 8264.0681 | 34.6 | 9.6111 | 9157.3518 | 38.34 | 10.65 | 11954.2373 | 50.05 | 13.9028 | -25.7 |  |  |  |  | 99.9999
17 | 95.246 | 2.7356 | 0.8576 | 0.1373 | 0.1242 | 0 | 0.0272 | 0.0187 | 0.0151 |  | 0.6077 | 0.2306 | 0.7061 | 8259.2912 | 34.58 | 9.6056 | 9150.1864 | 38.31 | 10.6417 | 11951.8488 | 50.04 | 13.9 | -25.3 |  |  |  |  | 100 | ОК
18 | 95.2614 | 2.7316 | 0.8532 | 0.136 | 0.1231 | 0 | 0.0262 | 0.0182 | 0.0146 |  | 0.607 | 0.2289 | 0.7059 | 8256.9028 | 34.57 | 9.6028 | 9150.1864 | 38.31 | 10.6417 | 11951.8488 | 50.04 | 13.9 | -25.7 |  |  |  |  | 100.0002
19 | 95.2115 | 2.7667 | 0.8629 | 0.1353 | 0.1218 | 0 | 0.0259 | 0.0179 | 0.014 |  | 0.6091 | 0.2349 | 0.7062 | 8259.2912 | 34.58 | 9.6056 | 9152.5749 | 38.32 | 10.6444 | 11951.8488 | 50.04 | 13.9 | -25.4 |  |  |  |  | 100 | ОК
20 | 95.1434 | 2.8111 | 0.8789 | 0.1378 | 0.1242 | 0 | 0.0263 | 0.018 | 0.0143 |  | 0.6096 | 0.2365 | 0.7068 | 8264.0681 | 34.6 | 9.6111 | 9157.3518 | 38.34 | 10.65 | 11954.2373 | 50.05 | 13.9028 | -25.1 |  |  |  |  | 100.0001
21 | 95.2687 | 2.7281 | 0.8522 | 0.1348 | 0.1217 | 0 | 0.0255 | 0.0177 | 0.014 |  | 0.6125 | 0.2248 | 0.7058 | 8254.5143 | 34.56 | 9.6 | 9147.798 | 38.3 | 10.6389 | 11949.4604 | 50.03 | 13.8972 | -26 |  |  |  |  | 100 | ОК
22 | 95.2796 | 2.7244 | 0.8515 | 0.1342 | 0.1207 | 0 | 0.0252 | 0.0173 | 0.0134 | 0.0082 | 0.6008 | 0.2247 | 0.7057 | 8254.5143 | 34.56 | 9.6 | 9147.798 | 38.3 | 10.6389 | 11949.4604 | 50.03 | 13.8972 | -25.7 | -18.6 |  |  |  | 100 | ОК
23 | 95.2772 | 2.725 | 0.8511 | 0.1341 | 0.1204 | 0 | 0.0251 | 0.0173 | 0.0135 |  | 0.6093 | 0.227 | 0.7057 | 8254.5143 | 34.56 | 9.6 | 9147.798 | 38.3 | 10.6389 | 11949.4604 | 50.03 | 13.8972 | -24.2 |  |  |  | 0 | 100 | ОК
24 | 95.1956 | 2.7748 | 0.873 | 0.138 | 0.124 | 0 | 0.0264 | 0.0177 | 0.0132 |  | 0.6067 | 0.2308 | 0.7064 | 8261.6797 | 34.59 | 9.6083 | 9154.9633 | 38.33 | 10.6472 | 11954.2373 | 50.05 | 13.9028 | -25.5 |  | ˂0,0001 | ˂0,0002 |  | 100.0002
25 | 95.1404 | 2.8035 | 0.8947 | 0.1424 | 0.1311 | 0 | 0.0269 | 0.018 | 0.0133 |  | 0.601 | 0.2289 | 0.707 | 8268.8451 | 34.62 | 9.6167 | 9162.1287 | 38.36 | 10.6556 | 11959.0142 | 50.07 | 13.9083 | -25.5 |  |  |  |  | 100.0002
26 | 95.2507 | 2.7123 | 0.8889 | 0.1407 | 0.1297 | 0 | 0.0268 | 0.0184 | 0.0134 |  | 0.6032 | 0.2159 | 0.7062 | 8264.0681 | 34.6 | 9.6111 | 9157.3518 | 38.34 | 10.65 | 11956.6258 | 50.06 | 13.9056 | -25.6 |  |  |  |  | 100 | ОК
27 | 95.3475 | 2.6428 | 0.8672 | 0.1385 | 0.1278 | 0 | 0.0268 | 0.0186 | 0.0139 |  | 0.6072 | 0.2098 | 0.7055 | 8256.9028 | 34.57 | 9.6028 | 9147.798 | 38.3 | 10.6389 | 11954.2373 | 50.05 | 13.9028 | -25.3 |  |  |  |  | 100.0001
28 | 95.307 | 2.6618 | 0.8744 | 0.1378 | 0.1269 | 0 | 0.0262 | 0.0181 | 0.0136 |  | 0.618 | 0.2162 | 0.7057 | 8256.9028 | 34.57 | 9.6028 | 9147.798 | 38.3 | 10.6389 | 11951.8488 | 50.04 | 13.9 | -25.8 |  |  |  |  | 100 | ОК
29 | 95.4092 | 2.5923 | 0.8512 | 0.1339 | 0.1233 | 0 | 0.0249 | 0.017 | 0.013 |  | 0.6273 | 0.2079 | 0.7048 | 8247.3489 | 34.53 | 9.5917 | 9138.2441 | 38.26 | 10.6278 | 11947.0719 | 50.02 | 13.8944 | -25.8 |  |  |  |  | 100
30 | 95.4617 | 2.5564 | 0.841 | 0.1329 | 0.1224 | 0 | 0.025 | 0.0173 | 0.0129 | 0.0084 | 0.6207 | 0.2015 | 0.7044 | 8242.572 | 34.51 | 9.5861 | 9133.4672 | 38.24 | 10.6222 | 11944.6835 | 50.01 | 13.8917 | -24.2 |  |  |  |  | 100.0002
31 | 95.4839 | 2.536 | 0.8389 | 0.1343 | 0.1239 | 0 | 0.0258 | 0.0176 | 0.0131 |  | 0.6292 | 0.1975 | 0.7042 | 8242.572 | 34.51 | 9.5861 | 9133.4672 | 38.24 | 10.6222 | 11944.6835 | 50.01 | 13.8917 | -23.9 |  |  |  |  | 100.0002
Рівень одоризації відповідає чинним нормативним документам | [13 empty] | 8252.7984 | 34.5546 | 9.5985 | 9145.0963 | 38.2887 | 10.6357
Середньозважене значення теплоти згоряння:
Начальник управління Одеського ЛВУМГ Девдера Б.П. 31.05.2017 р.
|  |  |  | Підрозділу підприємства, якому підпорядкована лабораторія | [8 empty] | прізвище |  |  | підпис
Хімік ВХАЛ ГВС Гребеники Царалунга Л.Л. 31.05.2017 р.
|  |  |  | Лабораторія, де здійснювались аналізи газу | [8 empty] | прізвище |  |  | підпис
Начальник служби ГВ та М Щабельський О.А. 31.05.2017 р.
|  |  |  | Метрологічна служба, яка вимірює обсяги газу | [8 empty] | прізвище |  |  | підпис

## розрахунок
Додаток до Паспорту фізико-хімічних показників природного газу по маршруту № 500
Число місяця | Теплота згоряння вища, МДж/м3 | Одеська область | [23 empty] | Загальний обсяг газу, м3
Обсяг газу переданого за добу, м3
|  | ГРС Ананьїв | ГРС Болград | ГРС Виноградівка | ГРС Вікторівка | ГРС Балта | ГРС Котовськ | ГРС Липецьке | ГРС Владичени | ГРС Вознесенка -Друга | ГРС Гіржево | ГРС Городне | ГРС Жовтневе | ГРС Каланчак | ГРС Ізмаїл (місто) | ГРС Ізмаїл (ЦКК) | ГРС Миколаївка | ГРС Новосільске | ГРС Перехрестово | ГРС Рені | ГРС Слов'яно-Сербка | ГРС Тарутине | ГРС Фрунзівка | ГРС Цебрикове | ГРС Червоноармійське
1 | 38.29 | 5868.3853 | 5570.229 | 1859.78 | 6830.8706 | 6218.9976 | 17204.1582 | 1079.1558 | 1163.6694 | 933.8816 | 4645.8145 | 2226.0513 | 1834.2333 | 5002.7393 | 30061.8203 | 1905.5593 | 0 | 3782.4902 | 1289.4578 | 7764.729 | 1829.4286 | 3133.9182 | 3680.9607 | 1925.9095 | 3276.6108 | 119088.8503
2 | 38.32 | 4854.2979 | 4271.1177 | 1484.897 | 5163.5522 | 5133.042 | 15081.6133 | 823.9239 | 681.7859 | 662.2704 | 4025.114 | 1824.7227 | 1493.7714 | 4523.4204 | 26785.1289 | 1357.4722 | 77.7262 | 2873.8337 | 931.8441 | 5442.3516 | 1602.0272 | 2318.1838 | 2919.74 | 1627.4926 | 2649.5239 | 98608.853
3 | 38.3 | 3877.093 | 3185.9026 | 1204.0664 | 4413.0273 | 4418.5962 | 13477.9785 | 752.3577 | 450.034 | 556.0214 | 3465.219 | 1353.934 | 1246.9379 | 3938.6741 | 22890.123 | 831.7838 | 151.7682 | 2465.5903 | 729.3984 | 3676.478 | 1450.1787 | 1882.7134 | 2459.3462 | 1358.3965 | 2409.3242 | 82644.9428
4 | 38.26 | 4074.3379 | 2436.6638 | 1233.7426 | 4197.4731 | 4174.1812 | 13388.5742 | 674.2047 | 388.4704 | 487.614 | 3499.1838 | 1252.9072 | 1284.9329 | 3953.1184 | 22032.5469 | 817.3463 | 0 | 2334.4778 | 709.1918 | 2521.2061 | 1469.3223 | 1722.3276 | 2362.3379 | 1249.1368 | 2320.7764 | 78584.0741
5 | 38.25 | 3780.9949 | 2627.3157 | 988.132 | 4259.8911 | 4046.5186 | 12929.917 | 695.9902 | 448.6149 | 515.3506 | 3263.0168 | 1457.59 | 1265.8623 | 4167.1743 | 19822.8574 | 853.9363 | 157.4972 | 2389.8157 | 681.1794 | 3179.0876 | 1481.201 | 1718.0433 | 2274.0056 | 1258.3746 | 2508.1997 | 76770.5662
6 | 38.2 | 3715.6748 | 2811.5254 | 1032.0959 | 4121.4912 | 4061.5967 | 13143.1025 | 673.3945 | 520.3087 | 428.8776 | 3393.4387 | 1206.2667 | 1320.1694 | 4568.4155 | 21454.7813 | 984.7408 | 304.5394 | 2580.2903 | 704.6266 | 3403.7231 | 1484.0303 | 1689.6003 | 2421.4114 | 1263.6221 | 2737.3311 | 80025.0543
7 | 38.21 | 3459.2593 | 2316.3608 | 741.33 | 3964.1858 | 4094.9124 | 13464.749 | 615.3564 | 432.1666 | 412.25 | 3240.0015 | 969.913 | 982.5731 | 3782.9561 | 21985.5566 | 826.652 | 239.1256 | 2277.438 | 665.4807 | 2433.1389 | 1455.3585 | 1589.3333 | 2282.4263 | 1248.1111 | 2351.5598 | 75830.1948
8 | 38.25 | 4036.592 | 2624.2927 | 952.0807 | 4764.6729 | 4713.5771 | 15562.9717 | 845.2778 | 577.4563 | 534.3198 | 3639.1169 | 1214.3711 | 1286.4669 | 4027.543 | 24021.6504 | 976.1544 | 327.5493 | 2606.8293 | 834.0983 | 3652.8499 | 1579.6782 | 1786.0361 | 2687.9575 | 1317.1377 | 2494.061 | 87062.741
9 | 38.25 | 4490.8198 | 5215.6895 | 1945.5112 | 4912.6597 | 5942.4453 | 15081.0908 | 820.0934 | 957.2271 | 584.5247 | 3646.9399 | 1623.4338 | 1840.8235 | 4852.4844 | 28403.1504 | 1277.9556 | 359.2372 | 4466.9043 | 889.3759 | 5791.1558 | 1556.7463 | 2071.9194 | 2654.4629 | 1350.9063 | 2851.0696 | 103586.6268
10 | 38.22 | 6416.0137 | 5127.6592 | 1901.2861 | 7048.5361 | 9067.5635 | 19486.8379 | 1073.1848 | 958.6088 | 667.3265 | 4320.7324 | 1658.3278 | 1786.967 | 4721.5239 | 31400.5684 | 1549.3817 | 465.1461 | 4540.9351 | 1212.2047 | 6506.5747 | 1717.0138 | 2247.7864 | 3563.0903 | 1576.6356 | 2929.5115 | 121943.416
11 | 38.21 | 6980.2817 | 5178.6401 | 1525.9916 | 6941.7646 | 7864.7466 | 17577.7559 | 978.2216 | 541.3625 | 591.6395 | 4063.6353 | 1420.505 | 1853.4562 | 4332.5034 | 28537.8633 | 1307.9873 | 570.3499 | 3743.9849 | 1106.1294 | 4226.0669 | 1668.079 | 2006.8058 | 3328.1301 | 1556.4509 | 2643.9094 | 110546.2609
12 | 38.3 | 5569.0391 | 5581.187 | 1491.2018 | 6631.4219 | 6794.6699 | 16425.8594 | 935.5057 | 775.7004 | 597.2473 | 4142.0933 | 1386.8285 | 1810.1084 | 4483.2622 | 27679.5566 | 1428.114 | 463.8345 | 3685.3445 | 1139.2394 | 6113.6323 | 1704.1689 | 1979.1215 | 3303.0537 | 1514.8248 | 2573.5686 | 108208.5837
13 | 38.34 | 5546.0454 | 5434.605 | 1407.4091 | 5739.8472 | 6803.1592 | 16286.959 | 918.4127 | 972.5505 | 596.9537 | 3900.0229 | 1423.9827 | 1714.6405 | 4383.1313 | 24648.1875 | 1105.0099 | 291.6504 | 3556.3909 | 1119.0636 | 5550.8481 | 1584.2472 | 1836.24 | 3012.7839 | 1436.4335 | 2605.7192 | 101874.2934
14 | 38.32 | 6520.54 | 7070.1353 | 1802.009 | 7152.1216 | 7797.5571 | 18689.7305 | 1088.0853 | 1156.822 | 682.5998 | 4658.4873 | 1605.7075 | 2011.5989 | 4950.0264 | 30888.1445 | 1189.7616 | 627.6351 | 3974.9993 | 1514.895 | 6479.8901 | 1820.3853 | 2488.1499 | 3866.175 | 1681.6353 | 3062.3872 | 122779.479
15 | 38.34 | 4594.0664 | 5145.2964 | 1385.1202 | 5433.5054 | 5210.3979 | 14960.2578 | 822.2666 | 925.7048 | 515.6318 | 3702.9221 | 1347.421 | 1691.6165 | 4097.709 | 25037.8359 | 915.7078 | 391.2944 | 3123.4294 | 907.3673 | 5271.2017 | 1574.7407 | 1616.299 | 2719.0242 | 1412.1683 | 2589.0408 | 95390.0254
16 | 38.34 | 4070.7358 | 4628.1616 | 1133.3322 | 4588.0698 | 4543.0093 | 13642.4873 | 682.007 | 848.9567 | 437.5803 | 3332.5574 | 1216.9531 | 1533.9644 | 3745.2292 | 23417.1367 | 1163.6262 | 326.5818 | 2675.8372 | 774.4776 | 4902.4565 | 1461.429 | 1480.8903 | 2424.2107 | 1275.5734 | 2346.1074 | 86651.3709
17 | 38.31 | 4113.3018 | 4773.1016 | 1149.0791 | 4869.7441 | 4862.7139 | 14053.9863 | 717.2726 | 870.1455 | 396.0783 | 3402.2305 | 1228.8042 | 1554.556 | 3834 | 22872.6406 | 762.2389 | 306.0431 | 3014.9229 | 801.4115 | 5076.1001 | 1529.4783 | 1607.0061 | 2527.6726 | 1478.4357 | 2392.3518 | 88193.3155
18 | 38.31 | 4149.627 | 4543.5557 | 1174.1017 | 4407.0107 | 4759.623 | 13604.3721 | 673.1041 | 839.7314 | 429.5467 | 3316.449 | 1221.6729 | 1549.7638 | 3893.1887 | 23740.1035 | 822.0334 | 311.5391 | 3015.9736 | 717.6741 | 4913.9995 | 1493.7175 | 1520.0492 | 2468.9417 | 1250.1672 | 2293.5371 | 87109.4827
19 | 38.32 | 3805.9705 | 4399.1621 | 1033.4132 | 4428.4839 | 4429.2793 | 12986.1416 | 656.4186 | 836.5324 | 406.4894 | 3357.8853 | 1217.5046 | 1525.2106 | 3843.1377 | 22753.1035 | 11355.0264 | 297.9082 | 2877.5088 | 637.0226 | 4992.3203 | 1454.4669 | 1484.1652 | 2374.561 | 1244.6346 | 2374.3906 | 94770.7373
20 | 38.34 | 3939.5847 | 4698.6123 | 1242.5363 | 4772.2783 | 5180.7251 | 14119.6553 | 770.3996 | 935.045 | 466.4156 | 3722.2839 | 1422.048 | 1591.6521 | 4389.4956 | 22859.7539 | 20675.6289 | 329.8451 | 3214.8103 | 867.0867 | 5055.2153 | 1598.3646 | 1582.5531 | 2772.6702 | 1417.8217 | 2516.5752 | 110141.0568
21 | 38.3 | 4464.6221 | 5105.9023 | 1321.6987 | 4612.2773 | 5212.501 | 14321.623 | 695.6008 | 957.1451 | 345.6088 | 3647.3701 | 1285.8882 | 1674.443 | 4118.4199 | 24744.7129 | 7977.749 | 305.9358 | 3342.7795 | 798.3889 | 5161.3789 | 1498.3473 | 1652.1929 | 2620.9192 | 1344.5049 | 2473.0854 | 99683.095
22 | 38.3 | 4092.8733 | 5086.4038 | 1299.776 | 4611.7598 | 4862.8535 | 14520.8359 | 753.2807 | 897.5671 | 460.938 | 3445.6309 | 1266.3168 | 1657.9352 | 4269.1421 | 25291.8984 | 910.8311 | 184.5269 | 3310.3989 | 775.8392 | 4969.9702 | 1452.778 | 1570.3154 | 2556.292 | 1321.7927 | 2480.6062 | 92050.5621
23 | 38.3 | 3774.3611 | 4684.7896 | 1080.7012 | 4194.2515 | 4202.9014 | 13557.291 | 614.5325 | 838.0438 | 457.1891 | 3181.575 | 1270.4115 | 1539.924 | 4062.3552 | 23060.8203 | 726.9813 | 311.2395 | 2811.9294 | 660.7474 | 4886.0674 | 1417.4272 | 1463.4814 | 2303.1196 | 1236.5044 | 2394.6853 | 84731.3301
24 | 38.33 | 3467.1885 | 4476.8638 | 1108.6393 | 4296.0522 | 4049.4045 | 13136.7715 | 653.0565 | 848.8007 | 527.803 | 3219.9385 | 1224.5381 | 1545.9847 | 4168.2578 | 22884.4395 | 790.3766 | 220.0452 | 2916.0437 | 691.3449 | 4787.9458 | 1425.2344 | 1294.8657 | 2301.8982 | 1236.4056 | 2347.3828 | 83619.2815
25 | 38.36 | 3746.8418 | 4523.2847 | 1067.0928 | 3750.9937 | 3803.1265 | 12914.8926 | 613.0137 | 797.8567 | 350.7845 | 3181.6514 | 1152.9047 | 1463.4797 | 3865.0461 | 22850.7676 | 824.2665 | 256.6724 | 2891.0698 | 651.6207 | 4722.2334 | 1418.2334 | 1236.7073 | 2197.7939 | 1220.0907 | 2272.8591 | 81773.2837
26 | 38.34 | 3499.2058 | 4367.1909 | 1072.2693 | 3894.7827 | 3679.8523 | 12468.9482 | 601.696 | 787.4676 | 325.0968 | 3040.3494 | 1144.3407 | 1416.7942 | 3856.4221 | 24021.623 | 738.8583 | 233.3988 | 2968.792 | 622.0828 | 4564.4644 | 1429.2388 | 1225.5677 | 2160.5278 | 1167.4659 | 2258.1213 | 81544.5568
27 | 38.3 | 3790.2744 | 5169.4805 | 1272.1837 | 4355.2842 | 4362.2734 | 13627.9512 | 734.0714 | 960.6909 | 439.1926 | 3441.3108 | 1452.679 | 1772.8148 | 4436.2778 | 24857.1582 | 948.7305 | 230.0888 | 3872.0337 | 821.8807 | 5386.1724 | 1546.0927 | 1524.4099 | 2535.0154 | 1327.9042 | 2669.0466 | 91533.0178
28 | 38.3 | 3451.6641 | 4671.8018 | 1066.0796 | 3843.5859 | 4062.5554 | 13061.8779 | 639.5826 | 845.1227 | 345.0007 | 3126.1013 | 1178.2119 | 1588.8417 | 4189.3696 | 23249.3887 | 635.1832 | 280.873 | 2692.0691 | 665.4852 | 4860.9092 | 1439.4469 | 1349.3434 | 2289.8547 | 1228.1078 | 2383.7288 | 83144.1852
29 | 38.26 | 3342.4417 | 4176.0088 | 1006.2927 | 3671.1951 | 3597.3794 | 13303.501 | 563.0328 | 834.6354 | 366.4368 | 2950.1379 | 1048.5574 | 1432.2305 | 3519.4993 | 22088.7695 | 1153.9596 | 186.9791 | 1983.7871 | 585.5243 | 4499.8364 | 1303.813 | 1170.2551 | 2076.1934 | 1172.5587 | 2192.8665 | 78225.8915
30 | 38.24 | 3244.8855 | 3930.5632 | 944.4324 | 3602.4478 | 3413.0808 | 12439.9414 | 566.259 | 789.7295 | 315.6228 | 2840.0486 | 1234.5771 | 1427.2207 | 3748.144 | 21859.7813 | 24896.3711 | 201.6252 | 2033.8798 | 556.9379 | 4485.0972 | 1294.2141 | 1069.0062 | 1991.9452 | 1136.6396 | 2196.2905 | 100218.7409
31 | 38.24 | 3097.3765 | 4052.0779 | 942.4554 | 3477.8726 | 3319.481 | 11920.3428 | 544.1938 | 802.6569 | 275.2113 | 2746.4727 | 1169.7339 | 1412.87 | 3439.1226 | 22156.8184 | 26011.1602 | 170.652 | 2070.6121 | 567.6946 | 4406.7568 | 1251.5018 | 1192.8585 | 1929.6353 | 1115.9417 | 2144.6482 | 100218.147
Загальний обсяг газу, м3 |  | 133834.3958 | 137883.5808 | 38868.7372 | 148951.1103 | 154682.7211 | 446442.1748 | 23272.9528 | 24640.6097 | 15111.5034 | 109557.7311 | 41707.1044 | 48111.8436 | 129161.7894 | 758358.6874 | 117720.5842 | 8581.3075 | 94095.2016 | 25628.7715 | 149683.8576 | 46990.3899 | 52510.1454 | 81066.1566 | 41951.7844 | 77738.876 | 2906552.0165
Енергія, МДж |  | 5124262.6979 | 5280037.3292 | 1488254.1143 | 5703123.9523 | 5922437.9273 | 17093428.0338 | 891085.9358 | 943586.4713 | 578597.1274 | 4194855.1346 | 1596925.8842 | 1842220.0908 | 4945418.4846 | 29036545.862 | 4506327.0791 | 328562.6826 | 3602890.3386 | 981310.9775 | 5731787.2964 | 1799213.7571 | 2010484.37 | 3103928.8613 | 1606297.8736 | 2976482.8304 | 111288065.1121
Теплота згоряння (середньозважене значення за місяць), МДж/м³ |  | 38.2881 | 38.2934 | 38.2892 | 38.2886 | 38.2877 | 38.2881 | 38.2885 | 38.294 | 38.2885 | 38.289 | 38.2891 | 38.2904 | 38.2886 | 38.2887 | 38.2799 | 38.2882 | 38.2898 | 38.2894 | 38.2926 | 38.289 | 38.2875 | 38.2888 | 38.2891 | 38.2882 | 38.2887
Теплота згоряння (середньозважене значення за місяць), ккал/м³ |  | 9144.9521 | 9146.2324 | 9145.2262 | 9145.0663 | 9144.8483 | 9144.9586 | 9145.0459 | 9146.3548 | 9145.0564 | 9145.1689 | 9145.1853 | 9145.4969 | 9145.0648 | 9145.092 | 9142.9868 | 9144.9758 | 9145.3716 | 9145.2727 | 9146.0356 | 9145.1642 | 9144.8223 | 9145.1317 | 9145.2048 | 9144.9833 | 9145.0963
Теплота згоряння (середньозважене значення за місяць), кВт*год./м³ |  | 10.6356 | 10.6371 | 10.6359 | 10.6357 | 10.6355 | 10.6356 | 10.6357 | 10.6372 | 10.6357 | 10.6358 | 10.6359 | 10.6362 | 10.6357 | 10.6357 | 10.6333 | 10.6356 | 10.6361 | 10.636 | 10.6368 | 10.6358 | 10.6354 | 10.6358 | 10.6359 | 10.6356 | 10.6357

## додаток
Додаток до Паспорту фізико-хімічних показників природного газу №500
Область | ГРС, прямий споживач | Cередньозважене значення вищої теплоти згоряння
|  | МДж/м³ | ккал/м³ | кВт*год./м³
Одеська область | ГРС Ананьїв | 38.2881 | 9144.9521 | 10.6356
| ГРС Болград | 38.2934 | 9146.2324 | 10.6371
| ГРС Виноградівка | 38.2892 | 9145.2262 | 10.6359
| ГРС Вікторівка | 38.2886 | 9145.0663 | 10.6357
| ГРС Балта | 38.2877 | 9144.8483 | 10.6355
| ГРС Котовськ | 38.2881 | 9144.9586 | 10.6356
| ГРС Липецьке | 38.2885 | 9145.0459 | 10.6357
| ГРС Владичени | 38.294 | 9146.3548 | 10.6372
| ГРС Вознесенка-Друга | 38.2885 | 9145.0564 | 10.6357
| ГРС Гіржево | 38.289 | 9145.1689 | 10.6358
| ГРС Городнє | 38.2891 | 9145.1853 | 10.6359
| ГРС Жовтневе | 38.2904 | 9145.4969 | 10.6362
| ГРС Каланчак | 38.2886 | 9145.0648 | 10.6357
| ГРС Ізмаїл | 38.2887 | 9145.092 | 10.6357
| м. Ізмаїл | 38.2799 | 9142.9868 | 10.6333
| ГРС Миколаївка | 38.2882 | 9144.9758 | 10.6356
| ГРС Новосільске | 38.2898 | 9145.3716 | 10.6361
| ГРС Перехрестово | 38.2894 | 9145.2727 | 10.636
| ГРС Рені | 38.2926 | 9146.0356 | 10.6368
| ГРС Слов'яно-Сербка | 38.289 | 9145.1642 | 10.6358
| ГРС Тарутине | 38.2875 | 9144.8223 | 10.6354
| ГРС Фрунзівка | 38.2888 | 9145.1317 | 10.6358
| ГРС Цебрикове | 38.2891 | 9145.2048 | 10.6359
| ГРС Червоноармійське | 38.2882 | 9144.9833 | 10.6356
Середньозважене значення вищої теплоти згоряння по маршруту № 500 |  | 38.2887 | 9145.0963 | 10.6357
Начальник управління Одеського ЛВУМГ Девдера Б.П. 31.05.2017 р.
Підрозділу підприємства, якому підпорядкована лабораторія |  |  | прізвище | підпис | дата
Хімік ВХАЛ ГВС Гребеники Царалунга Л.Л. 31.05.2017 р.
Лабораторія, де здійснювалось вимірювання газу |  |  | прізвище | підпис | дата
Начальник служби ГВ та М Щабельський О.А. 31.05.2017 р.
Підрозділу, відповідального за облік газу за маршрутом |  |  | прізвище | підпис | дата