## паспорт
ПАТ "УКРТРАНСГАЗ" | [5 empty] | ПАСПОРТ ФІЗИКО-ХІМІЧНИХ ПОКАЗНИКІВ ПРИРОДНОГО ГАЗУ №850 | [18 empty] | Маршрут №850
УМГ "ЧЕРКАСИТРАНСГАЗ" | [5 empty] | переданого Олександрівським ЛВУМГ та прийнятого ПАТ "Миколаївгаз ", ПАТ"Одесагаз ", ВАТ "Кіровоградгаз ", Кіровоград-2 ТОВ ТПЗ "ОіК", Кіровоград-2 ТОВ "Антарктида-17 "
Південно-Бузький п/м Олександрівське ЛВУМГ
Вимірювальна хіміко-аналітична лабораторія
Свідоцтво № РН-0058/2015 чинне до 18.06.2020 р. |  |  | по газопроводу "Кременчук-Ананьїв-Богородчани" (КАБ)
за період з 01.05.2017р. по 31.05.2017р.
Число місяця | Компонентний склад, % мол. | [11 empty] | Фізико-хімічні показники газу обчислені на основі компонентного складу, 101,325 кПа | [9 empty] | Температура точки роси вологи (Р = 3.92 МПа), °С | Температура точки роси вуглеводнів, °С | Масова концентрація сірководню, г/м3 | Масова концентрація меркаптанової сірки, г/м3 | Маса механічних домішок, г/м3
[13 empty] | Густина абсолютна, кг/м3,при 20 ºС, | Температура вимірювання/згоряння при 20/25°С
| метан, С1 | етан, С2 | пропан, С3 | ізо-бутан, і-С4 | н-бутан, н-С4 | нео-пентан, нео-С5 | ізо-пентан, і-С5 | н-пентан, н-С5 | гексани та вищі, С6+ | кисень, О2 | азот, N2 | діоксид вуглецю, CО2 |  | Теплота згоряння нижча |  |  | Теплота згоряння вища |  |  | Число Воббе вище
[14 empty] | ккал/м3 | МДж/м3 | кВт⋅год/м3 | ккал/м3 | МДж/м3 | кВт⋅год/м3 | ккал/м3 | МДж/м3 | кВт⋅год/м3
1 | [13 empty] | 8244.9605 | 34.52 | 9.5889 | 9140.6326 | 38.27 | 10.6306
2 | [13 empty] | 8244.9605 | 34.52 | 9.5889 | 9140.6326 | 38.27 | 10.6306
3 | 95.3212 | 2.6109 | 0.8297 | 0.1321 | 0.1281 | 0.0027 | 0.0237 | 0.0154 | 0.0045 | 0.009 | 0.6481 | 0.2746 | 0.7054 | 8237.7951 | 34.49 | 9.5806 | 9131.0788 | 38.23 | 10.6194 | 11933 | 49.96 | 13.8778 | -22.4
4 | 95.3566 | 2.5918 | 0.8182 | 0.1298 | 0.1252 | 0.0038 | 0.023 | 0.0153 | 0.0048 | 0.0092 | 0.6485 | 0.2737 | 0.7051 | 8233.0182 | 34.47 | 9.575 | 9128.6903 | 38.22 | 10.6167 | 11930 | 49.95 | 13.875 | -23.9
5 | 95.346 | 2.6012 | 0.82 | 0.1293 | 0.1255 | 0.0039 | 0.0232 | 0.0158 | 0.0047 | 0.0094 | 0.6514 | 0.2696 | 0.7052 | 8233.0182 | 34.47 | 9.575 | 9128.6903 | 38.22 | 10.6167 | 11930 | 49.95 | 13.875 | -23.7
6 | [13 empty] | 8233.0182 | 34.47 | 9.575 | 9128.6903 | 38.22 | 10.6167
7 | [13 empty] | 8233.0182 | 34.47 | 9.575 | 9128.6903 | 38.22 | 10.6167
8 | [13 empty] | 8233.0182 | 34.47 | 9.575 | 9128.6903 | 38.22 | 10.6167
9 | [13 empty] | 8233.0182 | 34.47 | 9.575 | 9128.6903 | 38.22 | 10.6167
10 | 95.4851 | 2.5218 | 0.7959 | 0.1254 | 0.1222 | 0.003 | 0.0221 | 0.0149 | 0.004 | 0.0089 | 0.6439 | 0.2528 | 0.704 | 8225.8528 | 34.44 | 9.5667 | 9119.1365 | 38.18 | 10.6056 | 11930 | 49.95 | 13.875 | -23.3
11 | 95.261 | 2.6511 | 0.8374 | 0.1318 | 0.128 | 0.0034 | 0.0234 | 0.0161 | 0.0048 | 0.0106 | 0.6523 | 0.2801 | 0.7059 | 8240.1836 | 34.5 | 9.5833 | 9133.4672 | 38.24 | 10.6222 | 11933 | 49.96 | 13.8778 | -23.3
12 | 95.1513 | 2.7306 | 0.8634 | 0.1358 | 0.1314 | 0.0037 | 0.0245 | 0.0166 | 0.0048 | 0.0092 | 0.6336 | 0.2952 | 0.7069 | 8249.7374 | 34.54 | 9.5944 | 9145.4095 | 38.29 | 10.6361 | 11938 | 49.98 | 13.8833 | -23.4
13 | 95.1416 | 2.733 | 0.8614 | 0.1349 | 0.1309 | 0.0026 | 0.0245 | 0.0165 | 0.0049 | 0.0092 | 0.6363 | 0.3043 | 0.707 | 8247.3489 | 34.53 | 9.5917 | 9143.0211 | 38.28 | 10.6333 | 11935 | 49.97 | 13.8806 | -20.9
14 | [13 empty] | 8247.3489 | 34.53 | 9.5917 | 9143.0211 | 38.28 | 10.6333
15 | 94.998 | 2.8148 | 0.8931 | 0.1423 | 0.1373 | 0.0041 | 0.0259 | 0.0174 | 0.0048 | 0.0087 | 0.6332 | 0.3205 | 0.7083 | 8259.2912 | 34.58 | 9.6056 | 9157.3518 | 38.34 | 10.65 | 11940 | 49.99 | 13.8861 | -24.4
16 | 95.0599 | 2.7853 | 0.8776 | 0.1372 | 0.1331 | 0.0024 | 0.0254 | 0.0172 | 0.0048 | 0.009 | 0.6363 | 0.3119 | 0.7077 | 8254.5143 | 34.56 | 9.6 | 9150.1864 | 38.31 | 10.6417 | 11938 | 49.98 | 13.8833 | -23.9
17 | 95.1572 | 2.729 | 0.8588 | 0.134 | 0.1296 | 0.0043 | 0.0248 | 0.0168 | 0.0048 | 0.0089 | 0.6374 | 0.2946 | 0.7068 | 8247.3489 | 34.53 | 9.5917 | 9143.0211 | 38.28 | 10.6333 | 11938 | 49.98 | 13.8833 | -24.1
18 | 95.1104 | 2.7685 | 0.8644 | 0.1336 | 0.1286 | 0.0045 | 0.0235 | 0.0159 | 0.0048 | 0.0093 | 0.6515 | 0.2851 | 0.707 | 8249.7374 | 34.54 | 9.5944 | 9145.4095 | 38.29 | 10.6361 | 11938 | 49.98 | 13.8833 | -24
19 | 95.0309 | 2.8098 | 0.884 | 0.1365 | 0.132 | 0.0041 | 0.0235 | 0.0161 | 0.0048 | 0.0093 | 0.6376 | 0.3114 | 0.7078 | 8256.9028 | 34.57 | 9.6028 | 9152.5749 | 38.32 | 10.6444 | 11938 | 49.98 | 13.8833 | -23.4
20 | [13 empty] | 8256.9028 | 34.57 | 9.6028 | 9152.5749 | 38.32 | 10.6444
21 | [13 empty] | 8256.9028 | 34.57 | 9.6028 | 9152.5749 | 38.32 | 10.6444
22 | 95.2083 | 2.7104 | 0.8503 | 0.1316 | 0.1268 | 0.0036 | 0.0231 | 0.0154 | 0.0048 | 0.0089 | 0.6215 | 0.2954 | 0.7064 | 8244.9605 | 34.52 | 9.5889 | 9140.6326 | 38.27 | 10.6306 | 11938 | 49.98 | 13.8833 | -21.9
23 | 95.0829 | 2.7824 | 0.8782 | 0.1366 | 0.1312 | 0.0035 | 0.0234 | 0.0156 | 0.0048 | 0.0087 | 0.6307 | 0.3019 | 0.7074 | 8254.5143 | 34.56 | 9.6 | 9150.1864 | 38.31 | 10.6417 | 11940 | 49.99 | 13.8861 | -24.9
24 | 95.0766 | 2.7864 | 0.8872 | 0.1389 | 0.1336 | 0.0032 | 0.0245 | 0.016 | 0.0048 | 0.0088 | 0.6235 | 0.2964 | 0.7075 | 8256.9028 | 34.57 | 9.6028 | 9154.9633 | 38.33 | 10.6472 | 11945 | 50.01 | 13.8917 | -24.2 |  | 0,0000 | 0 | 0,000
25 | 95.1009 | 2.7504 | 0.8986 | 0.1405 | 0.1377 | 0.0027 | 0.0247 | 0.0163 | 0.0048 | 0.0089 | 0.6267 | 0.2878 | 0.7075 | 8259.2912 | 34.58 | 9.6056 | 9154.9633 | 38.33 | 10.6472 | 11945 | 50.01 | 13.8917 | -24.4
26 | 95.2654 | 2.6393 | 0.8659 | 0.1371 | 0.1345 | 0.0039 | 0.0248 | 0.0166 | 0.0048 | 0.0092 | 0.6294 | 0.2692 | 0.7062 | 8247.3489 | 34.53 | 9.5917 | 9143.0211 | 38.28 | 10.6333 | 11942 | 50 | 13.8889 | -24.4
27 | [13 empty] | 8247.3489 | 34.53 | 9.5917 | 9143.0211 | 38.28 | 10.6333
28 | [13 empty] | 8247.3489 | 34.53 | 9.5917 | 9143.0211 | 38.28 | 10.6333
29 | 95.3498 | 2.5747 | 0.8511 | 0.1334 | 0.1311 | 0.002 | 0.0229 | 0.0158 | 0.0047 | 0.0088 | 0.6484 | 0.2572 | 0.7053 | 8237.7951 | 34.49 | 9.5806 | 9133.4672 | 38.24 | 10.6222 | 11935 | 49.97 | 13.8806 | -23.7
30 | 95.4302 | 2.5153 | 0.8403 | 0.1332 | 0.1314 | 0.0022 | 0.0238 | 0.0161 | 0.0046 | 0.0085 | 0.6447 | 0.2497 | 0.7048 | 8235.4066 | 34.48 | 9.5778 | 9131.0788 | 38.23 | 10.6194 | 11935 | 49.97 | 13.8806 | -24.9
31 | 95.5183 | 2.4906 | 0.8064 | 0.1304 | 0.1258 | 0.0022 | 0.0231 | 0.0158 | 0.0048 | 0.0087 | 0.6435 | 0.2306 | 0.7038 | 8228.2413 | 34.45 | 9.5694 | 9123.9134 | 38.2 | 10.6111 | 11935 | 49.97 | 13.8806 | -23.8
Рівень одоризації відповідає вимогам чинних нормативних документів | [13 empty] | 8244.7694 | 34.5192 | 9.5887 | 9140.346 | 38.2688 | 10.6302
Середньозважене значення теплоти згоряння:
| Начальник Олександрівського ЛВУМГ | [8 empty] | Сурін М.А. | [10 empty] | 2017-06-01
|  | Підрозділу підприємства, якому підпорядкована лабораторія | [8 empty] | прізвище | [5 empty] | підпис |  |  |  | дата
| Начальник ВХАЛ | [8 empty] | Волкова С.Т. | [10 empty] | 2017-06-01
|  | Лабораторія, де здійснювалось вимірювання газу | [8 empty] | прізвище | [5 empty] | підпис |  |  |  | дата
| Інженер 1 категорії групи метрології САВ і ТМ | [8 empty] | Мартьянов А.М. | [10 empty] | 2017-06-01
|  | Підрозділу, відповідального за облік газу за маршрутом | [8 empty] | прізвище | [5 empty] | підпис |  |  |  | дата

## додаток
Додаток до Паспорту фізико-хімічних показників природного газу. Маршрут №850
Область | ГРС, прямий споживач | Cередньозважене значення вищої теплоти згоряння
|  | ккал/м³ | МДж/м³ | кВт*год./м³
Маршрут №850 |  | 9140.346 | 38.2688 | 10.6302
Кіровоградська | Іванівка КАБ | 9140.1071 | 38.2678 | 10.6299
Кіровоградська | АГНКС ТОВ ТЗП "ОIК" м.Кiровоград | 9140.0116 | 38.2674 | 10.6298
Кіровоградська | АГНКС ТОВ"Антарктида-17"/АГНКС Кіровоград-2 (Енергоатом) ?? КАЧБ | 9139.8922 | 38.2669 | 10.6297
Кіровоградська | Бобринець КАБ | 9140.5609 | 38.2697 | 10.6305
Кіровоградська | Вітязівка КАБ | 9140.4654 | 38.2693 | 10.6304
Кіровоградська | Кіровоград ГРС-2 КАБ, місто | 0 | 0 | 0
Кіровоградська | Калинівка КАБ | 9140.5371 | 38.2696 | 10.6304
Кіровоградська | Компаніївка КАБ | 9140.5609 | 38.2697 | 10.6305
Кіровоградська | Марівка (КС Кіровоградська) | 9140.4176 | 38.2691 | 10.6303
Кіровоградська | Мошорине КАБ | 9141.9224 | 38.2754 | 10.6321
Кіровоградська | Новгородка КАБ | 9140.8953 | 38.2711 | 10.6309
Кіровоградська | Новоградівка КАБ | 9140.9192 | 38.2712 | 10.6309
Кіровоградська | Софіївка КАБ | 9140.4176 | 38.2691 | 10.6303
Кіровоградська | Червоний Яр КАБ | 9140.6804 | 38.2702 | 10.6306
Миколаївська | Арбузинка КАБ | 9140.7042 | 38.2703 | 10.6306
Миколаївська | Братське КАБ | 9140.131 | 38.2679 | 10.63
Миколаївська | Вознесенськ КАБ | 9140.346 | 38.2688 | 10.6302
Миколаївська | Врадієвка КАБ | 9140.6087 | 38.2699 | 10.6305
Миколаївська | Доманівка КАБ | 9139.7489 | 38.2663 | 10.6295
Миколаївська | Кримка КАБ | 9139.4622 | 38.2651 | 10.6292
Миколаївська | Миролюбівка КАБ | 9140.0116 | 38.2674 | 10.6298
Миколаївська | Острогорське КАБ | 9140.7998 | 38.2707 | 10.6308
Миколаївська | Первомайськ, лінія на місто | 9140.2504 | 38.2684 | 10.6301
Миколаївська | Прибужжя КАБ | 9140.2027 | 38.2682 | 10.6301
Одеська | Любашовка КАБ | 9140.0355 | 38.2675 | 10.6299
Одеська | Троїцьке КАБ | 9139.9399 | 38.2671 | 10.6298
Начальник Олександрівського ЛВУМГ |  | Сурін М.А. |  |  | 2017-06-01
Підрозділу підприємства, якому підпорядкована лабораторія |  | прізвище |  | підпис | дата
Начальник ВХАЛ |  | Волкова С.Т. |  |  | 2017-06-01
Лабораторія, де здійснювалось вимірювання газу |  | прізвище |  | підпис | дата
Інженер 1 категорії групи метрології САВ і ТМ |  | Мартьянов А.М. |  |  | 2017-06-01
Підрозділу, відповідального за облік газу за маршрутом |  | прізвище |  | підпис | дата