## паспорт
ПАТ "УКРТРАНСГАЗ" | [5 empty] | ПАСПОРТ ФІЗИКО-ХІМІЧНИХ ПОКАЗНИКІВ ПРИРОДНОГО ГАЗУ №860 | [18 empty] | Маршрут №860
УМГ "ЧЕРКАСИТРАНСГАЗ" | [5 empty] | переданого Кременчуцьким ЛВУМГ та прийнятого ПАТ "Полтавагаз", ПАТ "Кременчукгаз", ДП "Укравтогаз", ТОВ "Кременчукавтогаз"
Кременчуцький п/м Кременчуцьке ЛВУМГ
Вимірювальна хіміко-аналітична лабораторія
Свідоцтво № 0612 КФ від 30.12.15р. чинне до 20.06.19р. |  |  | по газопроводу "Диканька-Кременчук-Кривий Ріг" (ДККР)
за період з 01.05.2017р. по 31.05.2017р.
Число місяця | Компонентний склад, % мол. | [11 empty] | Фізико-хімічні показники газу обчислені на основі компонентного складу, 101,325 кПа | [9 empty] | Температура точки роси вологи (Р = 3.92 МПа), °С | Температура точки роси вуглеводнів, °С | Масова концентрація сірководню, г/м3 | Масова концентрація меркаптанової сірки, г/м3 | Маса механічних домішок, г/м3
[13 empty] | Густина абсолютна, кг/м3,при 20 ºС, | Температура вимірювання/згоряння при 20/25°С
| метан, С1 | етан, С2 | пропан, С3 | ізо-бутан, і-С4 | н-бутан, н-С4 | нео-пентан, нео-С5 | ізо-пентан, і-С5 | н-пентан, н-С5 | гексани та вищі, С6+ | кисень, О2 | азот, N2 | діоксид вуглецю, CО2 |  | Теплота згоряння нижча |  |  | Теплота згоряння вища |  |  | Число Воббе вище
[14 empty] | ккал/м3 | МДж/м3 | кВт⋅год/м3 | ккал/м3 | МДж/м3 | кВт⋅год/м3 | ккал/м3 | МДж/м3 | кВт⋅год/м3
1 | [13 empty] | 8295.1181 | 34.73 | 9.6472 | 9186.0133 | 38.46 | 10.6833
2 | [13 empty] | 8295.1181 | 34.73 | 9.6472 | 9186.0133 | 38.46 | 10.6833
3 | 90.9858 | 3.9394 | 1.2737 | 0.1396 | 0.2757 | 0.0053 | 0.0619 | 0.0543 | 0.0569 | 0.0004 | 0.5853 | 2.6217 | 0.7516 | 8259.2912 | 34.58 | 9.6056 | 9147.798 | 38.3 | 10.6389 | 11579 | 48.48 | 13.4667 | -8
4 | [13 empty] | 8259.2912 | 34.58 | 9.6056 | 9147.798 | 38.3 | 10.6389
5 | [13 empty] | 8259.2912 | 34.58 | 9.6056 | 9147.798 | 38.3 | 10.6389
6 | [13 empty] | 8259.2912 | 34.58 | 9.6056 | 9147.798 | 38.3 | 10.6389
7 | [13 empty] | 8259.2912 | 34.58 | 9.6056 | 9147.798 | 38.3 | 10.6389
8 | [13 empty] | 8259.2912 | 34.58 | 9.6056 | 9147.798 | 38.3 | 10.6389
9 | [13 empty] | 8259.2912 | 34.58 | 9.6056 | 9147.798 | 38.3 | 10.6389
10 | 91.0541 | 3.9133 | 1.2554 | 0.137 | 0.2676 | 0.0053 | 0.0584 | 0.0499 | 0.0517 | 0.0004 | 0.5667 | 2.6402 | 0.7509 | 8249.7374 | 34.54 | 9.5944 | 9138.2441 | 38.26 | 10.6278 | 11572 | 48.45 | 13.4583 | -9.3
11 | [13 empty] | 8249.7374 | 34.54 | 9.5944 | 9138.2441 | 38.26 | 10.6278
12 | [13 empty] | 8249.7374 | 34.54 | 9.5944 | 9138.2441 | 38.26 | 10.6278
13 | [13 empty] | 8249.7374 | 34.54 | 9.5944 | 9138.2441 | 38.26 | 10.6278
14 | [13 empty] | 8249.7374 | 34.54 | 9.5944 | 9138.2441 | 38.26 | 10.6278
15 | 90.8991 | 4.2942 | 1.1724 | 0.1305 | 0.2269 | 0.0048 | 0.0583 | 0.05 | 0.0581 | 0.0012 | 1.5051 | 1.5994 | 0.744 | 8264.0681 | 34.6 | 9.6111 | 9152.5749 | 38.32 | 10.6444 | 11646 | 48.76 | 13.5444 | -9.4
16 | [13 empty] | 8264.0681 | 34.6 | 9.6111 | 9152.5749 | 38.32 | 10.6444
17 | [13 empty] | 8264.0681 | 34.6 | 9.6111 | 9152.5749 | 38.32 | 10.6444
18 | [13 empty] | 8264.0681 | 34.6 | 9.6111 | 9152.5749 | 38.32 | 10.6444
19 | [13 empty] | 8264.0681 | 34.6 | 9.6111 | 9152.5749 | 38.32 | 10.6444
20 | [13 empty] | 8264.0681 | 34.6 | 9.6111 | 9152.5749 | 38.32 | 10.6444
21 | [13 empty] | 8264.0681 | 34.6 | 9.6111 | 9152.5749 | 38.32 | 10.6444
22 | 90.5159 | 4.2054 | 1.4378 | 0.1458 | 0.284 | 0.0049 | 0.0576 | 0.0481 | 0.0509 | 0.0004 | 0.7114 | 2.5378 | 0.7546 | 8290.3412 | 34.71 | 9.6417 | 9181.2364 | 38.44 | 10.6778 | 11601 | 48.57 | 13.4917 | -8.4
23 | [13 empty] | 8290.3412 | 34.71 | 9.6417 | 9181.2364 | 38.44 | 10.6778
24 | [13 empty] | 8290.3412 | 34.71 | 9.6417 | 9181.2364 | 38.44 | 10.6778
25 | [13 empty] | 8290.3412 | 34.71 | 9.6417 | 9181.2364 | 38.44 | 10.6778
26 | [13 empty] | 8290.3412 | 34.71 | 9.6417 | 9181.2364 | 38.44 | 10.6778
27 | [13 empty] | 8290.3412 | 34.71 | 9.6417 | 9181.2364 | 38.44 | 10.6778
28 | [13 empty] | 8290.3412 | 34.71 | 9.6417 | 9181.2364 | 38.44 | 10.6778
29 | 90.3611 | 4.2703 | 1.5097 | 0.1574 | 0.3174 | 0.005 | 0.0665 | 0.0587 | 0.0603 | 0.0004 | 0.7167 | 2.4765 | 0.7567 | 8323.7796 | 34.85 | 9.6806 | 9217.0633 | 38.59 | 10.7194 | 11629 | 48.69 | 13.525 | -8.1 |  | 0,0025 | 0.0031 | 0,0
30 | [13 empty] | 8323.7796 | 34.85 | 9.6806 | 9217.0633 | 38.59 | 10.7194
31 | [13 empty] | 8323.7796 | 34.85 | 9.6806 | 9217.0633 | 38.59 | 10.7194
Рівень одоризації відповідає вимогам чинних нормативних документів | [13 empty] | 8274.3863 | 34.6432 | 9.6231 | 9164.0634 | 38.3681 | 10.6578
Середньозважене значення теплоти згоряння:
| Начальник Кременчуцького ЛВУМГ | [8 empty] | Кучерук В.М. | [10 empty] | 2017-06-01
|  | Підрозділу підприємства, якому підпорядкована лабораторія | [8 empty] | прізвище | [5 empty] | підпис |  |  |  | дата
| Начальник ВХАЛ | [8 empty] | Кучерук Н.М. | [10 empty] | 2017-06-01
|  | Лабораторія, де здійснювалось вимірювання газу | [8 empty] | прізвище | [5 empty] | підпис |  |  |  | дата
| Провідний економіст із збуту | [8 empty] | Кривулькін І.В. | [10 empty] | 2017-06-01
|  | Підрозділу, відповідального за облік газу за маршрутом | [8 empty] | прізвище | [5 empty] | підпис |  |  |  | дата

## додаток
Додаток до Паспорту фізико-хімічних показників природного газу. Маршрут №860
Область | ГРС, прямий споживач | Cередньозважене значення вищої теплоти згоряння
|  | ккал/м³ | МДж/м³ | кВт*год./м³
Маршрут №860 |  | 9164.0634 | 38.3681 | 10.6578
Полтавська | АГНКС Кременчук-1 | 9165.3293 | 38.3734 | 10.6593
Полтавська | АГНКС ТОВ "Кременчукавтогаз" | 9163.9678 | 38.3677 | 10.6577
Полтавська | Бугаївка ДКК | 9158.546 | 38.345 | 10.6514
Полтавська | Бутенки ДКК | 9163.7768 | 38.3669 | 10.6575
Полтавська | Глобине ДКК | 9164.135 | 38.3684 | 10.6579
Полтавська | Голещина ДКК | 9158.2833 | 38.3439 | 10.6511
Полтавська | Козельщина ДКК | 9158.2594 | 38.3438 | 10.6511
Полтавська | Кременчук (місто) ДКК | 9162.2481 | 38.3605 | 10.6557
Полтавська | Кременчук (пром-ть) ДКК | 9164.9471 | 38.3718 | 10.6588
Полтавська | Погреби ДКК | 9159.3342 | 38.3483 | 10.6523
Полтавська | Потоки ДКК | 9158.6893 | 38.3456 | 10.6516
Полтавська | Сушки ДКК | 9159.5014 | 38.349 | 10.6525
Полтавська | Фрунзівка ДКК | 9158.3788 | 38.3443 | 10.6512
Начальник Кременчуцького ЛВУМГ |  | Кучерук В.М. |  |  | 2017-06-01
Підрозділу підприємства, якому підпорядкована лабораторія |  | прізвище |  | підпис | дата
Начальник ВХАЛ |  | Кучерук Н.М. |  |  | 2017-06-01
Лабораторія, де здійснювалось вимірювання газу |  | прізвище |  | підпис | дата
Провідний економіст із збуту |  | Кривулькін І.В. |  |  | 2017-06-01
Підрозділу, відповідального за облік газу за маршрутом |  | прізвище |  | підпис | дата