## паспорт
ПАТ "УКРТРАНСГАЗ" | [5 empty] | ПАСПОРТ ФІЗИКО-ХІМІЧНИХ ПОКАЗНИКІВ ПРИРОДНОГО ГАЗУ №870 | [18 empty] | Маршрут №870
УМГ "ЧЕРКАСИТРАНСГАЗ" | [5 empty] | переданого Кременчуцьким ЛВУМГ та прийнятого ПАТ "Полтавагаз", ПАТ "Кременчукгаз", ВАТ"Кіровоградгаз"
Кременчуцький п/м Кременчуцьке ЛВУМГ
Вимірювальна хіміко-аналітична лабораторія
Свідоцтво № 0612 КФ від 30.12.15р. чинне до 20.06.19р. |  |  | по газопроводу "Єлець-Кременчук-Кривий Ріг" (ЄККР)
за період з 01.05.2017р. по 31.05.2017р.
Число місяця | Компонентний склад, % мол. | [11 empty] | Фізико-хімічні показники газу обчислені на основі компонентного складу, 101,325 кПа | [9 empty] | Температура точки роси вологи (Р = 3.92 МПа), °С | Температура точки роси вуглеводнів, °С | Масова концентрація сірководню, г/м3 | Масова концентрація меркаптанової сірки, г/м3 | Маса механічних домішок, г/м3
[13 empty] | Густина абсолютна, кг/м3,при 20 ºС, | Температура вимірювання/згоряння при 20/25°С
| метан, С1 | етан, С2 | пропан, С3 | ізо-бутан, і-С4 | н-бутан, н-С4 | нео-пентан, нео-С5 | ізо-пентан, і-С5 | н-пентан, н-С5 | гексани та вищі, С6+ | кисень, О2 | азот, N2 | діоксид вуглецю, CО2 |  | Теплота згоряння нижча |  |  | Теплота згоряння вища |  |  | Число Воббе вище
[14 empty] | ккал/м3 | МДж/м3 | кВт⋅год/м3 | ккал/м3 | МДж/м3 | кВт⋅год/м3 | ккал/м3 | МДж/м3 | кВт⋅год/м3
1 | [13 empty] | 8233.0182 | 34.47 | 9.575 | 9128.6903 | 38.22 | 10.6167
2 | [13 empty] | 8233.0182 | 34.47 | 9.575 | 9128.6903 | 38.22 | 10.6167
3 | 95.3611 | 2.647 | 0.8383 | 0.1325 | 0.1269 | 0.0015 | 0.0232 | 0.0164 | 0.0118 | 0.0009 | 0.6349 | 0.2055 | 0.705 | 8249.7374 | 34.54 | 9.5944 | 9145.4095 | 38.29 | 10.6361 | 11954 | 50.05 | 13.9028 | -21.7
4 | [13 empty] | 8249.7374 | 34.54 | 9.5944 | 9145.4095 | 38.29 | 10.6361
5 | [13 empty] | 8249.7374 | 34.54 | 9.5944 | 9145.4095 | 38.29 | 10.6361
6 | [13 empty] | 8249.7374 | 34.54 | 9.5944 | 9145.4095 | 38.29 | 10.6361
7 | [13 empty] | 8249.7374 | 34.54 | 9.5944 | 9145.4095 | 38.29 | 10.6361
8 | [13 empty] | 8249.7374 | 34.54 | 9.5944 | 9145.4095 | 38.29 | 10.6361
9 | [13 empty] | 8249.7374 | 34.54 | 9.5944 | 9145.4095 | 38.29 | 10.6361
10 | 95.4666 | 2.5932 | 0.8183 | 0.1283 | 0.1224 | 0.0016 | 0.0222 | 0.0157 | 0.0105 | 0.0011 | 0.6179 | 0.2022 | 0.7041 | 8242.572 | 34.51 | 9.5861 | 9138.2441 | 38.26 | 10.6278 | 11952 | 50.04 | 13.9 | -21.8
11 | [13 empty] | 8242.572 | 34.51 | 9.5861 | 9138.2441 | 38.26 | 10.6278
12 | [13 empty] | 8242.572 | 34.51 | 9.5861 | 9138.2441 | 38.26 | 10.6278
13 | [13 empty] | 8242.572 | 34.51 | 9.5861 | 9138.2441 | 38.26 | 10.6278
14 | [13 empty] | 8242.572 | 34.51 | 9.5861 | 9138.2441 | 38.26 | 10.6278
15 | 95.2257 | 2.7482 | 0.8689 | 0.1369 | 0.1317 | 0.0017 | 0.0248 | 0.0178 | 0.013 | 0.001 | 0.6091 | 0.2212 | 0.7063 | 8261.6797 | 34.59 | 9.6083 | 9159.7403 | 38.35 | 10.6528 | 11961 | 50.08 | 13.9111 | -21.9
16 | [13 empty] | 8261.6797 | 34.59 | 9.6083 | 9159.7403 | 38.35 | 10.6528
17 | [13 empty] | 8261.6797 | 34.59 | 9.6083 | 9159.7403 | 38.35 | 10.6528
18 | [13 empty] | 8261.6797 | 34.59 | 9.6083 | 9159.7403 | 38.35 | 10.6528
19 | [13 empty] | 8261.6797 | 34.59 | 9.6083 | 9159.7403 | 38.35 | 10.6528
20 | [13 empty] | 8261.6797 | 34.59 | 9.6083 | 9159.7403 | 38.35 | 10.6528
21 | [13 empty] | 8261.6797 | 34.59 | 9.6083 | 9159.7403 | 38.35 | 10.6528
22 | 95.3218 | 2.7071 | 0.8469 | 0.1306 | 0.1228 | 0.0017 | 0.0218 | 0.0148 | 0.0101 | 0.001 | 0.608 | 0.2134 | 0.7052 | 8252.1258 | 34.55 | 9.5972 | 9150.1864 | 38.31 | 10.6417 | 11957 | 50.06 | 13.9056 | -21.9
23 | [13 empty] | 8252.1258 | 34.55 | 9.5972 | 9150.1864 | 38.31 | 10.6417
24 | [13 empty] | 8252.1258 | 34.55 | 9.5972 | 9150.1864 | 38.31 | 10.6417
25 | [13 empty] | 8252.1258 | 34.55 | 9.5972 | 9150.1864 | 38.31 | 10.6417
26 | [13 empty] | 8252.1258 | 34.55 | 9.5972 | 9150.1864 | 38.31 | 10.6417
27 | [13 empty] | 8252.1258 | 34.55 | 9.5972 | 9150.1864 | 38.31 | 10.6417
28 | [13 empty] | 8252.1258 | 34.55 | 9.5972 | 9150.1864 | 38.31 | 10.6417
29 | 95.4814 | 2.5354 | 0.8478 | 0.1332 | 0.1305 | 0.0016 | 0.0235 | 0.0168 | 0.0119 | 0.001 | 0.6265 | 0.1904 | 0.7043 | 8244.9605 | 34.52 | 9.5889 | 9143.0211 | 38.28 | 10.6333 | 11954 | 50.05 | 13.9028 | -19.5 |  | 0,0 | 0 | 0,0
30 | [13 empty] | 8244.9605 | 34.52 | 9.5889 | 9143.0211 | 38.28 | 10.6333
31 | [13 empty] | 8244.9605 | 34.52 | 9.5889 | 9143.0211 | 38.28 | 10.6333
Рівень одоризації відповідає вимогам чинних нормативних документів | [13 empty] | 8250.3823 | 34.5427 | 9.5952 | 9147.2964 | 38.2979 | 10.6383
Середньозважене значення теплоти згоряння:
| Начальник Кременчуцького ЛВУМГ | [8 empty] | Кучерук В.М. | [10 empty] | 2017-06-01
|  | Підрозділу підприємства, якому підпорядкована лабораторія | [8 empty] | прізвище | [5 empty] | підпис |  |  |  | дата
| Начальник ВХАЛ | [8 empty] | Кучерук Н.М. | [10 empty] | 2017-06-01
|  | Лабораторія, де здійснювалось вимірювання газу | [8 empty] | прізвище | [5 empty] | підпис |  |  |  | дата
| Провідний економіст із збуту | [8 empty] | Кривулькін І.В. | [10 empty] | 2017-06-01
|  | Підрозділу, відповідального за облік газу за маршрутом | [8 empty] | прізвище | [5 empty] | підпис |  |  |  | дата

## додаток
Додаток до Паспорту фізико-хімічних показників природного газу. Маршрут №870
Область | ГРС, прямий споживач | Cередньозважене значення вищої теплоти згоряння
|  | ккал/м³ | МДж/м³ | кВт*год./м³
Маршрут №870 |  | 9147.2964 | 38.2979 | 10.6383
Кіровоградська | Вишнівці (Зибке) ЄККР | 9147.2725 | 38.2978 | 10.6383
Кіровоградська | Власівка ЄККР | 9147.5352 | 38.2989 | 10.6386
Кіровоградська | Павлівка КАБ (КС Задніпровська) | 9146.747 | 38.2956 | 10.6377
Кіровоградська | Павлиш ЄККР | 9147.2247 | 38.2976 | 10.6382
Кіровоградська | Ч.Кам`янка ЄККР | 9147.2486 | 38.2977 | 10.6383
Полтавська | Білецьківка ЄККР | 9147.3203 | 38.298 | 10.6383
Полтавська | Запсілля ЄККР | 9147.2725 | 38.2978 | 10.6383
Полтавська | Хорішки ЄККР | 9147.0098 | 38.2967 | 10.638
Начальник Кременчуцького ЛВУМГ |  | Кучерук В.М. |  |  | 2017-06-01
Підрозділу підприємства, якому підпорядкована лабораторія |  | прізвище |  | підпис | дата
Начальник ВХАЛ |  | Кучерук Н.М. |  |  | 2017-06-01
Лабораторія, де здійснювалось вимірювання газу |  | прізвище |  | підпис | дата
Провідний економіст із збуту |  | Кривулькін І.В. |  |  | 2017-06-01
Підрозділу, відповідального за облік газу за маршрутом |  | прізвище |  | підпис | дата