## паспорт
ПАТ "УКРТРАНСГАЗ" | [5 empty] | ПАСПОРТ ФІЗИКО-ХІМІЧНИХ ПОКАЗНИКІВ ПРИРОДНОГО ГАЗУ № 139
Філія "УМГ "Київтрансгаз" | [5 empty] | ПАТ "Укртрансгаз" УМГ "Київтрансгаз" Диканським ЛВУМГ та прийнятого ПАТ"Харківгаз"
Солохівський п/м Диканське ЛВУМГ | [5 empty] | точка відбору проби ГРС Олексіївка (Дублянка, Н Іванівка)
Вимірювальна хіміко-аналітична лабораторія | [10 empty] | Маршрут № 139
Свідоцтво № 221-15 чинне до 31.12.2018 р. | [9 empty] | по газопроводу-відводу ГРС Олексіївка | [10 empty] | за період з |  | 2017-05-01 |  | по | 2017-05-31
Число місяця | Компонентний склад, % мол. | [11 empty] | Фізико-хімічні показники газу обчислені на основі компонентного складу, 101,325 кПа | [9 empty] | Температура точки роси за вологою (Р = 3.92 МПа), ºС | Температура точки роси за вуглеводнями, ºС | Вміст сірководню, мг/м3 | Вміст меркаптанової сірки, мг/м3 | Вміст механічних домішок, мг/м3
[13 empty] | Густина абсолютна, кг/м3,при 20 ºС, | Температура вимірювання/згоряння при 20/25°С
| метан, С1 | етан, С2 | пропан, С3 | ізо-бутан, і-С4 | н-бутан, н-С4 | нео-пентан, нео-С5 | ізо-пентан, і-С5 | н-пентан, н-С5 | гексани та вищі, С6+ | кисень, О2 | азот, N2 | діоксид вуглецю, CО2 |  | Теплота згоряння нижча |  |  | Теплота згоряння вища |  |  | Число Воббе вище
[14 empty] | ккал/м3 | МДж/м3 | кВт⋅год/м3 | ккал/м3 | МДж/м3 | кВт⋅год/м3 | ккал/м3 | МДж/м3 | кВт⋅год/м3
1 | [13 empty] | 8555.4601 | 35.82 | 9.95 | 9470.2399 | 39.65 | 11.0139 | [8 empty] | 0
2 | [13 empty] | 8555.4601 | 35.82 | 9.95 | 9470.2399 | 39.65 | 11.0139 | [8 empty] | 0
3 | [13 empty] | 8555.4601 | 35.82 | 9.95 | 9470.2399 | 39.65 | 11.0139 | [8 empty] | 0
4 | 90.1641 | 5.9059 | 1.7749 | 0.1917 | 0.2621 | 0.0041 | 0.0493 | 0.0312 | 0.0266 | 0.0018 | 0.2224 | 1.3658 | 0.7515 | 8561.3835 | 35.8448 | 9.9569 | 9477.3098 | 39.6796 | 11.0221 | 11997.7789 | 50.2323 | 13.9534 | -3.4 | -6.8 |  |  |  | 99.9999
5 | [13 empty] | 8561.3835 | 35.8448 | 9.9569 | 9477.3098 | 39.6796 | 11.0221 | [8 empty] | 0
6 | [13 empty] | 8561.3835 | 35.8448 | 9.9569 | 9477.3098 | 39.6796 | 11.0221 | [8 empty] | 0
7 | [13 empty] | 8561.3835 | 35.8448 | 9.9569 | 9477.3098 | 39.6796 | 11.0221 | [8 empty] | 0
8 | [13 empty] | 8561.3835 | 35.8448 | 9.9569 | 9477.3098 | 39.6796 | 11.0221 | [8 empty] | 0
9 | [13 empty] | 8561.3835 | 35.8448 | 9.9569 | 9477.3098 | 39.6796 | 11.0221 | [8 empty] | 0
10 | [13 empty] | 8561.3835 | 35.8448 | 9.9569 | 9477.3098 | 39.6796 | 11.0221 | [8 empty] | 0
11 | 90.1651 | 5.9143 | 1.7684 | 0.1911 | 0.2614 | 0.004 | 0.0494 | 0.0312 | 0.0266 | 0.0014 | 0.218 | 1.369 | 0.7515 | 8561.0014 | 35.8432 | 9.9564 | 9476.9037 | 39.6779 | 11.0216 | 11997.5639 | 50.2314 | 13.9532 | -3 | -7 |  |  |  | 99.9999
12 | [13 empty] | 8561.0014 | 35.8432 | 9.9564 | 9476.9037 | 39.6779 | 11.0216 | [8 empty] | 0
13 | [13 empty] | 8561.0014 | 35.8432 | 9.9564 | 9476.9037 | 39.6779 | 11.0216 | [8 empty] | 0
14 | [13 empty] | 8561.0014 | 35.8432 | 9.9564 | 9476.9037 | 39.6779 | 11.0216 | [8 empty] | 0
15 | [13 empty] | 8561.0014 | 35.8432 | 9.9564 | 9476.9037 | 39.6779 | 11.0216 | [8 empty] | 0
16 | [13 empty] | 8561.0014 | 35.8432 | 9.9564 | 9476.9037 | 39.6779 | 11.0216 | [8 empty] | 0
17 | [13 empty] | 8561.0014 | 35.8432 | 9.9564 | 9476.9037 | 39.6779 | 11.0216 | [8 empty] | 0
18 | 90.1093 | 5.9442 | 1.7814 | 0.1935 | 0.2656 | 0.0041 | 0.0503 | 0.0316 | 0.0266 | 0.0012 | 0.2171 | 1.3751 | 0.7521 | 8565.6589 | 35.8627 | 9.9619 | 9481.8956 | 39.6988 | 11.0274 | 11999.5464 | 50.2397 | 13.9555 | -8.3 | -7 | 1.87 | 0.86 | відс | 100 | ОК
19 | [13 empty] | 8565.6589 | 35.8627 | 9.9619 | 9481.8956 | 39.6988 | 11.0274 | [8 empty] | 0
20 | [13 empty] | 8565.6589 | 35.8627 | 9.9619 | 9481.8956 | 39.6988 | 11.0274 | [8 empty] | 0
21 | [13 empty] | 8565.6589 | 35.8627 | 9.9619 | 9481.8956 | 39.6988 | 11.0274 | [8 empty] | 0
22 | [13 empty] | 8565.6589 | 35.8627 | 9.9619 | 9481.8956 | 39.6988 | 11.0274 | [8 empty] | 0
23 | [13 empty] | 8565.6589 | 35.8627 | 9.9619 | 9481.8956 | 39.6988 | 11.0274 | [8 empty] | 0
24 | 90.2722 | 5.883 | 1.7397 | 0.1803 | 0.2421 | 0.0036 | 0.0434 | 0.0269 | 0.026 | 0.0025 | 0.2234 | 1.3569 | 0.7501 | 8547.4827 | 35.7866 | 9.9407 | 9462.4536 | 39.6174 | 11.0048 | 11990.6613 | 50.2025 | 13.9451 | -7.6 | -6.6 |  |  |  | 100 | ОК
25 | [13 empty] | 8547.4827 | 35.7866 | 9.9407 | 9462.4536 | 39.6174 | 11.0048 | [8 empty] | 0
26 | [13 empty] | 8547.4827 | 35.7866 | 9.9407 | 9462.4536 | 39.6174 | 11.0048 | [8 empty] | 0
27 | [13 empty] | 8547.4827 | 35.7866 | 9.9407 | 9462.4536 | 39.6174 | 11.0048 | [8 empty] | 0
28 | [13 empty] | 8547.4827 | 35.7866 | 9.9407 | 9462.4536 | 39.6174 | 11.0048 | [8 empty] | 0
29 | 90.3436 | 5.7728 | 1.7499 | 0.1943 | 0.2696 | 0.0042 | 0.0534 | 0.0333 | 0.03 | 0.0011 | 0.214 | 1.3338 | 0.7505 | 8557.6575 | 35.8292 | 9.9526 | 9473.4644 | 39.6635 | 11.0176 | 12001.481 | 50.2478 | 13.9577 | -7.3 | -6.1 |  |  |  | 100 | ОК
30 | [13 empty] | 8557.6575 | 35.8292 | 9.9526 | 9473.4644 | 39.6635 | 11.0176 | [8 empty] | 0
31 | [13 empty] | 8557.6575 | 35.8292 | 9.9526 | 9473.4644 | 39.6635 | 11.0176 | [8 empty] | 0
Рівень одоризації відповідає чинним нормативним документам | [13 empty] | 8560.1004 | 35.8394 | 9.9554 | 9475.9058 | 39.6737 | 11.0205
Середньозважене значення теплоти згоряння:
Заступник начальника Диканського ЛВУМГ Герасименко І.М. 31.05.2017
|  | Підрозділу підприємства, якому підпорядкована лабораторія | [11 empty] | прізвище |  |  | підпис |  |  |  | дата
Керівник лабораторії Корж Л.М. 31.05.2017
|  | Лабораторія, де здійснювалось вимірювання газу | [11 empty] | прізвище |  |  | підпис |  |  |  | дата

## розрахунок
Додаток до Паспорту фізико-хімічних показників природного газу по маршруту № 139
Число місяця | Теплота згоряння вища, МДж/м3 | Харківська область | Харківська область | Загальний обсяг газу, м3
|  | Обсяг газу переданого за добу, м3 | Обсяг газу переданого за добу, м3
|  | ГРС Олексіївка (Дублянка) | ГРС Олексіївка (Н Іванівка)
1 | 39.65 | 875.64 | 686.25 | 1561.89
2 | 39.65 | 767.57 | 1169.7 | 1937.27
3 | 39.65 | 792.12 | 1128.47 | 1920.59
4 | 39.6796 | 252.42 | 1223.39 | 1475.81
5 | 39.6796 | 885.02 | 1429.97 | 2314.99
6 | 39.6796 | 1153.45 | 1417.62 | 2571.07
7 | 39.6796 | 823.21 | 1339.77 | 2162.98
8 | 39.6796 | 656.31 | 1346.14 | 2002.45
9 | 39.6796 | 1071.45 | 1508.33 | 2579.78
10 | 39.6796 | 1357.91 | 1949.81 | 3307.72
11 | 39.6779 | 1501.56 | 2256.26 | 3757.82
12 | 39.6779 | 1949.15 | 3519.04 | 5468.19
13 | 39.6779 | 2766.38 | 3736.32 | 6502.7
14 | 39.6779 | 2189.87 | 3008.43 | 5198.3
15 | 39.6779 | 1562.65 | 2282.07 | 3844.72
16 | 39.6779 | 1061.87 | 1491.43 | 2553.3
17 | 39.6779 | 1333.71 | 1880.73 | 3214.44
18 | 39.6988 | 1773.05 | 2324.74 | 4097.79
19 | 39.6988 | 1780.74 | 1374.81 | 3155.55
20 | 39.6988 | 1755.21 | 2677.41 | 4432.62
21 | 39.6988 | 1483.84 | 2172.86 | 3656.7
22 | 39.6988 | 1288.91 | 1737.71 | 3026.62
23 | 39.6988 | 918.06 | 1434.16 | 2352.22
24 | 39.6174 | 842.3 | 1267.64 | 2109.94
25 | 39.6174 | 777.34 | 1165.7 | 1943.04
26 | 39.6174 | 648.05 | 1152.17 | 1800.22
27 | 39.6174 | 833.24 | 1305.76 | 2139
28 | 39.6174 | 748.57 | 1249.72 | 1998.29
29 | 39.6174 | 708.23 | 1065.48 | 1773.71
30 | 39.6174 | 670.24 | 1072.03 | 1742.27
31 | 39.6174 | 598.39 | 1022.05 | 1620.44
Загальний обсяг газу, м3 |  | 35826.46 | 52395.97 | 88222.43
Енергія, МДж |  | 1421296.8924 | 2078578.4583 | 3499875.3507
Теплота згоряння (середньозважене значення за місяць), МДж/м³ |  | 39.6717 | 39.6706 | 39.671
Теплота згоряння (середньозважене значення за місяць), ккал/м³ |  | 9475.425 | 9475.1551 | 9475.2647
Теплота згоряння (середньозважене значення за місяць), кВт*год./м³ |  | 11.0199 | 11.0196 | 11.0197

## додаток
Додаток до Паспорту фізико-хімічних показників природного газу №139
Область | ГРС, прямий споживач | Cередньозважене значення вищої теплоти згоряння
|  | МДж/м³ | ккал/м³ | кВт*год./м³
Харківська область | ГРС Олексіївка (Дублянка) | 39.6737 | 9475.9058 | 11.0205
Харківська область | ГРС Олексіївка (Н Іванівка) | 39.6737 | 9475.9058 | 11.0205
Середньозважене значення вищої теплоти згоряння по маршруту № 139 |  | 39.6737 | 9475.9058 | 11.0205
Заступник начальника Диканського ЛВУМГ Герасименко І.М. 31.05.2017
Підрозділу підприємства, якому підпорядкована лабораторія прізвище |  |  | підпис дата
Керівник лабораторії Корж Л.М. 31.05.2017
Лабораторія, де здійснювалось вимірювання газу прізвище підпис дата

## variablesList (hidden)
3 | x:\gaysin | 10, 11, 24, 25, 127, 128, 132, 180, 207, 215 | x:\
x:\Illinci
x:\Talne