## Лист1
ПАТ "УКРТРАНСГАЗ" | [11 empty] | ПАСПОРТ ФІЗИКО-ХІМІЧНИХ ПОКАЗНИКІВ ПРИРОДНОГО ГАЗУ
Філія УМГ " ЛЬВІВТРАНСГАЗ " | [6 empty] | переданого Волинським ЛВУ МГ та прийнятого ПАТ " Волиньгаз" Волинська обл.
Ковельський п/м Волинського ЛВУМГ | [6 empty] | від ГРС : Прилуцьке ( нитка м. Луцьк, нитка м. Ківерці), Рокині, Рожище, Торчин, Переспа, Голоби, Купичів, Цумань, Дерно, Нововолинськ, Іваничі,
Вимірювальна хіміко-аналітична лабораторія | [6 empty] | Буцинь, Стара Вижва, Володимир-Волинський, Камінь-Каширськ, Бузаки, Облапи, Соснина, Селець, Мощена, Ружин, Велика Глуша, Ратно, Кортеліси,
Свідоцтво № 56/04-2014 чинне до 02 грудня 2018 р. | [6 empty] | Устилуг, Любешів, Ковель (нитка м. Ковель, нитка АГНКС ТзОВ "Трансгазіндастрі", нитка с. Люблинець), АГНКС-Ковель, АГНКС-Володимир-Волинський
[7 empty] | газопроводу Івацевичі-Долина ІІ,ІІІ | [5 empty] | за період з 01 лютого по 28 лютого 2017 року. | [7 empty] | Точка відбору ГКС-Ковель |  |  |  |  | Маршрут № 207
Число місяця | Компонентний склад, % мол. | [11 empty] | Фізико-хімічні показники газу обчислені на основі компонентного складу, 101,325 кПа | [9 empty] | Температура точки роси вологи (Р=3.92 МПа),оС | Температура точки роси вуглеводнів, ºС | Масова концентрація сірководню, мг/м3 | Масова концентрація меркаптанової сірки, мг/м3 | Маса механічних домішок, мг/м3 | Обсяг газу, тис. м3
[13 empty] | Густина абсолютна, кг/м3,при 20 ºС, | Температура вимірювання/згоряння при | [6 empty] | 20/25ºС
| метан, С1 | етан, С2 | пропан, С3 | ізо-бутан, і-С4 | н-бутан, н-С4 | нео-пентан, нео-С5 | ізо-пентан, і-С5 | н-пентан, н-С5 | гексани та вищі, С6+ | кисень, О2 | азот, N2 | діоксид вуглецю, CО2 |  | Теплота згоряння нижча, ккал/м3 | Теплота згоряння нижча, МДж/м3 | Теплота згоряння нижча, кВт⋅год/м3 | Теплота згоряння вища, ккал/м3 | Теплота згоряння вища, МДж/м3 | Теплота згоряння вища, кВт⋅год/м3 | Число Воббе вище, ккал/м3 | Число Воббе вище, МДж/м3 | Число Воббе вище, кВт⋅год/м3
1 | 94.9884 | 2.6961 | 0.7128 | 0.1122 | 0.1277 | 0.0016 | 0.0321 | 0.024 | 0.041 | 0.007 | 0.7815 | 0.4758 | 0.7087 | 8212 | 34.38 | 9.55 | 9104 | 38.12 | 10.59 | 11869 | 49.69 | 13.8 | 10,0- |  |  |  |  | 2055.23 | 100.0002
2 | [13 empty] | 8212 | 34.38 | 9.55 | 9104 | 38.12 | 10.59 |  |  |  | 8,7- |  |  |  |  | 2007.809 | 0
3 | [13 empty] | 8212 | 34.38 | 9.55 | 9104 | 38.12 | 10.59 |  |  |  | 9,8- |  |  |  |  | 1944.907 | 0
4 | [13 empty] | 8212 | 34.38 | 9.55 | 9104 | 38.12 | 10.59 |  |  |  | 9,0- |  |  |  |  | 2026.617 | 0
5 | [13 empty] | 8212 | 34.38 | 9.55 | 9104 | 38.12 | 10.59 |  |  |  | 10,8- |  |  |  |  | 2055.683 | 0
6 | 94.9883 | 2.6839 | 0.709 | 0.1123 | 0.13 | 0.0015 | 0.034 | 0.0256 | 0.0447 | 0.0049 | 0.7918 | 0.4739 | 0.7088 | 8213 | 34.38 | 9.55 | 9105 | 38.12 | 10.59 | 11869 | 49.69 | 13.8 | 11,0- |  |  |  |  | 2056.036 | 99.9999
7 | 94.6054 | 2.8456 | 0.7911 | 0.1192 | 0.1377 | 0.0017 | 0.0342 | 0.0259 | 0.0389 | 0.0045 | 0.8686 | 0.5273 | 0.7118 | 8224 | 34.43 | 9.56 | 9116 | 38.17 | 10.6 | 11859 | 49.65 | 13.79 | 10,9- |  |  |  |  | 2307.583 | 100.0001
8 | [13 empty] | 8224 | 34.43 | 9.56 | 9116 | 38.17 | 10.6 |  |  |  | 11,2- |  |  |  |  | 2419.597 | 0
9 | [13 empty] | 8224 | 34.43 | 9.56 | 9116 | 38.17 | 10.6 |  |  |  | 11,0- |  |  |  |  | 2375.171 | 0
10 | [13 empty] | 8224 | 34.43 | 9.56 | 9116 | 38.17 | 10.6 |  |  |  | 12,8- |  |  |  |  | 2577.079 | 0
11 | [13 empty] | 8224 | 34.43 | 9.56 | 9116 | 38.17 | 10.6 |  |  |  | 9,9- |  |  |  |  | 2505.876 | 0
12 | [13 empty] | 8224 | 34.43 | 9.56 | 9116 | 38.17 | 10.6 |  |  |  | 10,6- |  |  |  |  | 2461.253 | 0
13 | 94.9868 | 2.6887 | 0.7871 | 0.1228 | 0.1342 | 0.0016 | 0.032 | 0.0236 | 0.0364 | 0.0044 | 0.7895 | 0.3929 | 0.7087 | 8229 | 34.45 | 9.57 | 9122 | 38.19 | 10.61 | 11892 | 49.79 | 13.83 | 10,4- |  |  |  |  | 2476.264 | 100 | ОК
14 | [13 empty] | 8229 | 34.45 | 9.57 | 9122 | 38.19 | 10.61 |  |  |  | 8,4- |  |  |  |  | 2419.817 | 0
15 | 94.3668 | 2.9498 | 0.8688 | 0.1269 | 0.1442 | 0.002 | 0.0346 | 0.0267 | 0.0426 | 0.0054 | 0.9007 | 0.5315 | 0.7139 | 8241 | 34.5 | 9.58 | 9135 | 38.25 | 10.62 | 11865 | 49.68 | 13.8 | 9,0- |  |  |  |  | 2278.226 | 100 | ОК
16 | [13 empty] | 8241 | 34.5 | 9.58 | 9135 | 38.25 | 10.62 |  |  |  | 8,3- |  |  |  |  | 1896.627 | 0
17 | [13 empty] | 8241 | 34.5 | 9.58 | 9135 | 38.25 | 10.62 |  |  |  | 8,7- |  |  |  |  | 1699.444 | 0
18 | [13 empty] | 8241 | 34.5 | 9.58 | 9135 | 38.25 | 10.62 |  |  |  | 9,8- |  |  |  |  | 1678.033 | 0
19 | [13 empty] | 8241 | 34.5 | 9.58 | 9135 | 38.25 | 10.62 |  |  |  | 9,0- |  |  |  |  | 1647.651 | 0
20 | 94.6939 | 2.72 | 0.7717 | 0.1086 | 0.128 | 0.0019 | 0.0236 | 0.0401 | 0.0401 | 0.0044 | 0.9198 | 0.557 | 0.711 | 8203 | 34.34 | 9.54 | 9093 | 38.07 | 10.58 | 11835 | 49.55 | 13.76 | 11,0- |  |  |  |  | 1587.441 | 100.0091
21 | 95.5389 | 2.3362 | 0.7017 | 0.1051 | 0.1142 | 0.0016 | 0.0255 | 0.0186 | 0.0278 | 0.0042 | 0.7853 | 0.3409 | 0.7038 | 8188 | 34.28 | 9.52 | 9079 | 38.01 | 10.56 | 11877 | 49.73 | 13.81 | 11,4- |  |  |  |  | 1599.284 | 100 | ОК
22 | [13 empty] | 8188 | 34.28 | 9.52 | 9079 | 38.01 | 10.56 |  |  |  | 12,2- |  |  |  |  | 1514.758 | 0
23 | [13 empty] | 8188 | 34.28 | 9.52 | 9079 | 38.01 | 10.56 |  |  |  | 13,0- |  |  |  |  | 1430.981 | 0
24 | [13 empty] | 8188 | 34.28 | 9.52 | 9079 | 38.01 | 10.56 |  |  |  | 13,3- |  |  |  |  | 1382.379 | 0
25 | [13 empty] | 8188 | 34.28 | 9.52 | 9079 | 38.01 | 10.56 |  |  |  | 13,9- |  |  |  |  | 1555.267 | 0
26 | [13 empty] | 8188 | 34.28 | 9.52 | 9079 | 38.01 | 10.56 |  |  |  | 13,0- |  |  |  |  | 1549.447 | 0
27 | 95.9289 | 2.1189 | 0.6199 | 0.0911 | 0.097 | 0.0013 | 0.0216 | 0.0151 | 0.0167 | 0.0053 | 0.7836 | 0.3005 | 0.7 | 8156 | 34.15 | 9.49 | 9045 | 37.87 | 10.52 | 11864 | 49.67 | 13.8 | 12,9- |  | не вияв | не вияв | не вияв | 1367.307 | 99.9999
28 | 94.3643 | 2.8846 | 0.8023 | 0.1091 | 0.1355 | 0.0021 | 0.0324 | 0.0219 | 0.0226 | 0.0043 | 0.9743 | 0.6466 | 0.7133 | 8201 | 34.34 | 9.54 | 9091 | 38.06 | 10.57 | 11814 | 49.46 | 13.74 | 13,6- |  |  |  |  | 1171.268 | 100 | ОК
29 | [28 empty] | 0
30 | [28 empty] | 0
31 | [28 empty] | 0
Умовно постійні компоненти, мол. % від 01.01.2016 р. | [7 empty] | Гелій |  | 0 | Водень |  | 0 | 8215.8362 | 34.3957 | 9.5526 | 9107.9222 | 38.1345 | 10.5921 | [6 empty] | Всього |  | 54546.59
Середньозважене значення теплоти згоряння:
|  |  | Начальник Волинського ЛВУ МГ | [9 empty] | ______________________ | Цьома Ю.О.
|  |  | Хімік ІІ кат. | [9 empty] | ______________________ | Горобець М.П.
|  |  | Начальник служби МтаГВ | [9 empty] | ______________________ | Солодуха В.С.