## Паспорт
ПАТ "УКРТРАНСГАЗ" | [5 empty] | ПАСПОРТ ФІЗИКО-ХІМІЧНИХ ПОКАЗНИКІВ ПРИРОДНОГО ГАЗУ № 231
Філія "УМГ "Львівтрансгаз" | [5 empty] | переданого Рівненським ЛВУМГ та прийнятого ПАТ "Житомиргаз", ПАТ "Хмельницькгаз", ПАТ "Шепетівкагаз",
Новоград-Волинський п/м Рівненське ЛВУМГ | [5 empty] | ПАТ "Рівнегаз", ТОВ "Церсаніт-Інвест", ТОВ "Трансгаз"
Вимірювальна хіміко-аналітична лабораторія | [10 empty] | Маршрут № 231
Свідоцтво № 184/15 чинне до 29. 12. 2020 р. | [9 empty] | по газопроводу "ТОРЖОК-ДОЛИНА" | [10 empty] | за період з |  | 2017-02-01 |  | по | 2017-02-28
Число місяця | Компонентний склад, % мол. | [11 empty] | Фізико-хімічні показники газу обчислені на основі компонентного складу, 101,325 кПа | [9 empty] | Температура точки роси вологи (Р = 3.92 МПа), ºС | Температура точки роси вуглеводнів, ºС | Вміст сірководню, г/м3 | Вміст меркаптанової сірки, г/м3 | Вміст механічних домішок, г/м3
[13 empty] | Густина абсолютна, кг/м3,при 20 ºС, | Температура вимірювання/згоряння при 20/25°С
| метан, С1 | етан, С2 | пропан, С3 | ізо-бутан, і-С4 | н-бутан, н-С4 | нео-пентан, нео-С5 | ізо-пентан, і-С5 | н-пентан, н-С5 | гексани та вищі, С6+ | кисень, О2 | азот, N2 | діоксид вуглецю, CО2 |  | Теплота згоряння нижча |  |  | Теплота згоряння вища |  |  | Число Воббе вище
[14 empty] | ккал/м3 | МДж/м3 | кВт⋅год/м3 | ккал/м3 | МДж/м3 | кВт⋅год/м3 | ккал/м3 | МДж/м3 | кВт⋅год/м3
1 | [13 empty] | 8233 | 34.47 | 9.58 | 9128 | 38.22 | 10.62 | [8 empty] | 0
2 | [13 empty] | 8233 | 34.47 | 9.58 | 9128 | 38.22 | 10.62 | [8 empty] | 0
3 | [13 empty] | 8233 | 34.47 | 9.58 | 9128 | 38.22 | 10.62 | [8 empty] | 0
4 | [13 empty] | 8233 | 34.47 | 9.58 | 9128 | 38.22 | 10.62 | [8 empty] | 0
5 | [13 empty] | 8233 | 34.47 | 9.58 | 9128 | 38.22 | 10.62 | [8 empty] | 0
6 | [13 empty] | 8233 | 34.47 | 9.58 | 9128 | 38.22 | 10.62 | [8 empty] | 0
7 | 95.328 | 2.599 | 0.828 | 0.131 | 0.129 | 0.004 | 0.027 | 0.019 | 0.008 | 0 | 0.68 | 0.247 | 0.7053 | 8235 | 34.48 | 9.58 | 9130 | 38.23 | 10.62 | 11932 | 49.96 | 13.88 | [5 empty] | 100 | ОК
8 | [13 empty] | 8235 | 34.48 | 9.58 | 9130 | 38.23 | 10.62 | [8 empty] | 0
9 | [13 empty] | 8235 | 34.48 | 9.58 | 9130 | 38.23 | 10.62 | [8 empty] | 0
10 | [13 empty] | 8235 | 34.48 | 9.58 | 9130 | 38.23 | 10.62 | [8 empty] | 0
11 | [13 empty] | 8235 | 34.48 | 9.58 | 9130 | 38.23 | 10.62 | [8 empty] | 0
12 | [13 empty] | 8235 | 34.48 | 9.58 | 9130 | 38.23 | 10.62 | [8 empty] | 0
13 | [13 empty] | 8235 | 34.48 | 9.58 | 9130 | 38.23 | 10.62 | [8 empty] | 0
14 | 95.41 | 2.608 | 0.829 | 0.131 | 0.129 | 0.004 | 0.027 | 0.019 | 0.008 | 0 | 0.585 | 0.25 | 0.705 | 8244 | 34.51 | 9.59 | 9140 | 38.27 | 10.63 | 11947 | 50.03 | 13.9 | [5 empty] | 100 | ОК
15 | [13 empty] | 8244 | 34.51 | 9.59 | 9140 | 38.27 | 10.63 | [8 empty] | 0
16 | 95.409 | 2.611 | 0.828 | 0.131 | 0.13 | 0.004 | 0.027 | 0.019 | 0.01 | 0 | 0.581 | 0.25 | 0.705 | 8245 | 34.52 | 9.59 | 9141 | 38.28 | 10.63 | 11948 | 50.03 | 13.9 | [5 empty] | 100 | ОК
17 | [13 empty] | 8245 | 34.52 | 9.59 | 9141 | 38.28 | 10.63 | [8 empty] | 0
18 | [13 empty] | 8245 | 34.52 | 9.59 | 9141 | 38.28 | 10.63 | [8 empty] | 0
19 | [13 empty] | 8245 | 34.52 | 9.59 | 9141 | 38.28 | 10.63 | [8 empty] | 0
20 | [13 empty] | 8245 | 34.52 | 9.59 | 9141 | 38.28 | 10.63 | [8 empty] | 0
21 | 94.926 | 2.761 | 0.841 | 0.128 | 0.132 | 0.004 | 0.029 | 0.02 | 0.01 | 0 | 0.776 | 0.373 | 0.7085 | 8231 | 34.46 | 9.57 | 9125 | 38.21 | 10.61 | 11898 | 49.82 | 13.84 | [5 empty] | 100 | ОК
22 | [13 empty] | 8231 | 34.46 | 9.57 | 9125 | 38.21 | 10.61 | [8 empty] | 0
23 | 94.389 | 2.951 | 0.86 | 0.124 | 0.135 | 0.005 | 0.031 | 0.022 | 0.015 | 0.006 | 0.875 | 0.587 | 0.7131 | 8222 | 34.43 | 9.56 | 9115 | 38.17 | 10.6 | 11846 | 49.6 | 13.78 |  |  | 0 |  | 0 | 100 | ОК
24 | [13 empty] | 8222 | 34.43 | 9.56 | 9115 | 38.17 | 10.6 | [8 empty] | 0
25 | [13 empty] | 8222 | 34.43 | 9.56 | 9115 | 38.17 | 10.6 | [8 empty] | 0
26 | [13 empty] | 8222 | 34.43 | 9.56 | 9115 | 38.17 | 10.6 | [8 empty] | 0
27 | [13 empty] | 8222 | 34.43 | 9.56 | 9115 | 38.17 | 10.6 | [8 empty] | 0
28 | 94.5024 | 2.9119 | 0.8514 | 0.1272 | 0.1356 | 0.0027 | 0.0309 | 0.0264 | 0.0115 | 0.0059 | 0.8871 | 0.5068 | 0.712 | 8227.36 | 34.4463 | 9.57 | 9115.98 | 38.1668 | 10.6 | 11856.33 | 49.6401 | 13.79 | [5 empty] | 99.9998
29 | [27 empty] | 0
30 | [27 empty] | 0
31 | [27 empty] | 0
Рівень одоризації відповідає чинним нормативним документам | [13 empty] | 8234.4688 | 34.4769 | 9.5785 | 9130.1744 | 38.227 | 10.6183
Середньозважене значення теплоти згоряння:
Начальник управління Рівненського ЛВУМГ Олійник І. Я. 01.03.2017р.
|  | Підрозділу підприємства, якому підпорядкована лабораторія | [11 empty] | прізвище |  |  | підпис |  |  |  | дата
Технік-лаборант 1 категорії Пилькевич І. Ф. 01.03.2017р.
|  | Лабораторія, де здійснювалось вимірювання газу | [11 empty] | прізвище |  |  | підпис |  |  |  | дата
Інженер з метрології 1 категорії Корнійчук Ю. А. 01.03. 2017р.
|  | Підрозділу, відповідального за облік газу за маршрутом | [11 empty] | прізвище |  |  | підпис |  |  |  | дата

## Додаток
Додаток до Паспорту фізико-хімічних показників природного газу № 231
Область | ГРС, прямий споживач | Cередньозважене значення вищої теплоти згоряння
|  | МДж/м³ | ккал/м³ | кВт*год./м³
Житомирська область | ГРС Першотравневе | 38.23 | 9130 | 10.62
| ГРС Овруч | 38.23 | 9130 | 10.62
| ГРС Ігнатпіль | 38.23 | 9130 | 10.62
| ГРС Нові-Велідники | 38.23 | 9131 | 10.62
| ГРС Ходаки | 38.23 | 9130 | 10.62
| ГРС Коростень | 38.23 | 9130 | 10.62
| ГРС Десятини | 38.23 | 9130 | 10.62
| ГРС Симаківка | 38.23 | 9130 | 10.62
| ГРС Куліші | 38.23 | 9130 | 10.62
| ГРС Ємільчине | 38.23 | 9130 | 10.62
| ГРС Симони | 38.23 | 9130 | 10.62
| ГРС Лугіни | 38.23 | 9130 | 10.62
| ГРС Бучмани | 38.23 | 9130 | 10.62
| ГРС Олевськ | 38.23 | 9130 | 10.62
| ГРСНовоград-Волинський | 38.23 | 9130 | 10.62
| ГРС Городниця | 38.23 | 9130 | 10.62
| ГРС Чижівка | 38.23 | 9130 | 10.62
| ТОВ "Церсаніт-Інвест" | 38.23 | 9130 | 10.62
| ТОВ "Трансгаз" | 38.23 | 9130 | 10.62
Хмельницька область | ГРС Манятин | 38.23 | 9130 | 10.62
| ГРС Міньківці | 38.23 | 9130 | 10.62
| ГРС Корчик | 38.23 | 9130 | 10.62
| ГРС Михайлючка | 38.23 | 9130 | 10.62
Рівненська область | ГРС Корець | 38.23 | 9130 | 10.62
Середньозважене значення вищої теплоти згоряння по маршруту № 231 |  | 38.23 | 9130 | 10.62
Начальник управління Рівненського ЛВУМГ Олійник І. Я. 01.03.2017р.
Підрозділу підприємства, якому підпорядкована лабораторія |  |  | прізвище | підпис | дата
Технік-лаборант 1 категорії Пилькевич І. Ф. 01.03.2017 р.
Лабораторія, де здійснювалось вимірювання газу |  |  | прізвище | підпис | дата
Інженер з метрології 1 категорії Корнійчук Ю. А. 01.03. 2017р.
Підрозділу, відповідального за облік газу за маршрутом |  |  | прізвище | підпис | дата