## паспорт
ПАТ "УКРТРАНСГАЗ" | [5 empty] | ПАСПОРТ ФІЗИКО-ХІМІЧНИХ ПОКАЗНИКІВ ПРИРОДНОГО ГАЗУ № 843 | [18 empty] | Маршрут № 843
Філія "УМГ "ЧЕРКАСИТРАНСГАЗ" | [5 empty] | переданого Олександрівським ЛВУМГ та прийнятого ПАТ "Черкасигаз"; ВАТ"Кіровоградгаз"
Олександрівське ЛВУМГ | [5 empty] | точка відбору проби КС-16 Олександрівка
Вимірювальна хіміко-аналітична лабораторія
Свідоцтво № 3153 чинне до 06.08.2018 р. | [9 empty] | по газопроводу "СОЮЗ" | [10 empty] | за період з |  | 2017-02-01 |  | по | 2017-02-28
Число місяця | Компонентний склад, % мол. | [11 empty] | Фізико-хімічні показники газу обчислені на основі компонентного складу, 101,325 кПа | [9 empty] | Температура точки роси вологи (Р = 3.92 МПа), ºС | Температура точки роси вуглеводнів, ºС | Масова концентрація сірководню, мг/м3 | Масова концентрація меркаптанової сірки, мг/м3 | Маса механічних домішок, мг/м3
[13 empty] | Густина абсолютна, кг/м3,при 20 ºС, | Температура вимірювання/згоряння при 20/25°С
| метан, С1 | етан, С2 | пропан, С3 | ізо-бутан, і-С4 | н-бутан, н-С4 | нео-пентан, нео-С5 | ізо-пентан, і-С5 | н-пентан, н-С5 | гексани та вищі, С6+ | кисень, О2 | азот, N2 | діоксид вуглецю, CО2 |  | Теплота згоряння нижча |  |  | Теплота згоряння вища |  |  | Число Воббе вище
[14 empty] | ккал/м3 | МДж/м3 | кВт⋅год/м3 | ккал/м3 | МДж/м3 | кВт⋅год/м3 | ккал/м3 | МДж/м3 | кВт⋅год/м3
1 | 96.6917 | 1.7039 | 0.5027 | 0.0783 | 0.0761 | 0 | 0.0134 | 0.0091 | 0.0035 | 0.0072 | 0.8018 | 0.1123 | 0.6928 | 8115.2909 | 33.9771 | 9.4381 | 9001.5047 | 37.6875 | 10.4688 | 11868.2828 | 49.6925 | 13.8035 | -14.9
2 | 96.7093 | 1.6919 | 0.5005 | 0.0775 | 0.0747 | 0 | 0.0126 | 0.0089 | 0.0034 | 0.0072 | 0.8025 | 0.1115 | 0.6926 | 8113.5712 | 33.9699 | 9.4361 | 8999.6656 | 37.6798 | 10.4666 | 11867.3036 | 49.6884 | 13.8023 | -16
3 | 96.6564 | 1.7196 | 0.5049 | 0.0787 | 0.0761 | 0.0001 | 0.0131 | 0.009 | 0.0037 | 0.0075 | 0.8128 | 0.118 | 0.693 | 8115.2431 | 33.9769 | 9.438 | 9001.4092 | 37.6871 | 10.4686 | 11866.0377 | 49.6831 | 13.8009 | -16.5
4 | [13 empty] | 8115.2431 | 33.9769 | 9.438 | 9001.4092 | 37.6871 | 10.4686
5 | [13 empty] | 8115.2431 | 33.9769 | 9.438 | 9001.4092 | 37.6871 | 10.4686
6 | 96.6043 | 1.7272 | 0.5159 | 0.0789 | 0.0774 | 0.0011 | 0.0135 | 0.0096 | 0.002 | 0.0073 | 0.8481 | 0.1148 | 0.6934 | 8114.7416 | 33.9748 | 9.4374 | 9000.7882 | 37.6845 | 10.4679 | 11862.3836 | 49.6678 | 13.7966 | -16.1
7 | 96.6225 | 1.7296 | 0.5168 | 0.0818 | 0.0799 | 4.1853e-05 | 0.013 | 0.009 | 0.0023 | 0.0074 | 0.8275 | 0.1103 | 0.6933 | 8117.56 | 33.9866 | 9.4407 | 9003.8693 | 37.6974 | 10.4715 | 11867.1125 | 49.6876 | 13.8021 | -16.9
8 | [13 empty] | 8117.56 | 33.9866 | 9.4407 | 9003.8693 | 37.6974 | 10.4715
9 | 96.5157 | 1.7998 | 0.5403 | 0.0845 | 0.0818 | 0 | 0.0139 | 0.0098 | 0.0029 | 0.0077 | 0.8254 | 0.1181 | 0.6942 | 8125.8957 | 34.0215 | 9.4504 | 9012.7783 | 37.7347 | 10.4819 | 11871.0294 | 49.704 | 13.8067 | -16
10 | 96.5266 | 1.7849 | 0.5281 | 0.0824 | 0.0805 | 0 | 0.0138 | 0.0096 | 0.0034 | 0.0074 | 0.8444 | 0.1189 | 0.694 | 8121.3098 | 34.0023 | 9.4451 | 9007.8341 | 37.714 | 10.4761 | 11866.0855 | 49.6833 | 13.8009 | -18.5
11 | [13 empty] | 8121.3098 | 34.0023 | 9.4451 | 9007.8341 | 37.714 | 10.4761
12 | [13 empty] | 8121.3098 | 34.0023 | 9.4451 | 9007.8341 | 37.714 | 10.4761
13 | 96,6965 | 1,6949 | 0,5011 | 0,0788 | 0,0758 | 0,0020 | 0,0137 | 0,0095 | 0,0026 | 0,0074 | 0,8079 | 0,1097 | 0,6928 | 8114.6221 | 33.9743 | 9.4373 | 9000.7882 | 37.6845 | 10.4679 | 11867.5902 | 49.6896 | 13.8027 | -18.5
14 | 96,6676 | 1,7251 | 0,5088 | 0,0788 | 0,0757 | 0,0002 | 0,0135 | 0,0094 | 0,0029 | 0,0072 | 0,7990 | 0,1119 | 0,6930 | 8117.5838 | 33.9867 | 9.4407 | 9003.9648 | 37.6978 | 10.4716 | 11870.0502 | 49.6999 | 13.8055 | -17.6
15 | 96,6600 | 1,7391 | 0,5089 | 0,0797 | 0,0768 | 0 | 0,0129 | 0,0090 | 0,0029 | 0,0073 | 0,7908 | 0,1125 | 0,6930 | 8119.1363 | 33.9932 | 9.4426 | 9005.6606 | 37.7049 | 10.4736 | 11871.7936 | 49.7072 | 13.8076 | -15.3
16 | 96,6399 | 1,7413 | 0,5063 | 0,0784 | 0,0752 | 0,0059 | 0,0133 | 0,0092 | 0,0031 | 0,0074 | 0,8070 | 0,1130 | 0,6932 | 8118.7542 | 33.9916 | 9.4421 | 9005.2068 | 37.703 | 10.4731 | 11869.668 | 49.6983 | 13.8051 | -16.6
17 | 96,6085 | 1,7649 | 0,5168 | 0,0801 | 0,0769 | 0,0004 | 0,0136 | 0,0094 | 0,0032 | 0,0074 | 0,8022 | 0,1166 | 0,6934 | 8121.0471 | 34.0012 | 9.4448 | 9007.667 | 37.7133 | 10.4759 | 11870.9816 | 49.7038 | 13.8066 | -18.3
18 | [13 empty] | 8121.0471 | 34.0012 | 9.4448 | 9007.667 | 37.7133 | 10.4759
19 | [13 empty] | 8121.0471 | 34.0012 | 9.4448 | 9007.667 | 37.7133 | 10.4759
20 | 96,6981 | 1,6948 | 0,4866 | 0,0766 | 0,0736 | 0,0006 | 0,0128 | 0,0089 | 0,0020 | 0,0074 | 0,8272 | 0,1115 | 0,6925 | 8109.4153 | 33.9525 | 9.4313 | 8995.1514 | 37.6609 | 10.4614 | 11862.0253 | 49.6663 | 13.7962 | -17.6
21 | 96,6948 | 1,7165 | 0,4879 | 0,0727 | 0,0705 | 0,0001 | 0,0108 | 0,0081 | 0,0040 | 0,0074 | 0,8146 | 0,1126 | 0,6925 | 8110.3468 | 33.9564 | 9.4323 | 8996.1785 | 37.6652 | 10.4626 | 11863.8166 | 49.6738 | 13.7983 | -15.8
22 | 96,6760 | 1,7254 | 0,4922 | 0,0740 | 0,0704 | 0,0003 | 0,0109 | 0,0075 | 0,0021 | 0,0072 | 0,8196 | 0,1143 | 0,6926 | 8110.4901 | 33.957 | 9.4325 | 8996.3218 | 37.6658 | 10.4627 | 11863.1001 | 49.6708 | 13.7974 | -15.5
23 | 96,7249 | 1,6997 | 0,4830 | 0,0721 | 0,0689 | 0,0003 | 0,0113 | 0,0077 | 0,0030 | 0,0073 | 0,8087 | 0,1131 | 0,6923 | 8108.5316 | 33.9488 | 9.4302 | 8994.2438 | 37.6571 | 10.4603 | 11863.315 | 49.6717 | 13.7977 | -16.8
24 | 96,6970 | 1,6985 | 0,4928 | 0,0765 | 0,0739 | 0,0003 | 0,0127 | 0,0089 | 0,0028 | 0,0073 | 0,8142 | 0,1152 | 0,6926 | 8111.35 | 33.9606 | 9.4335 | 8997.2294 | 37.6696 | 10.4638 | 11864.0315 | 49.6747 | 13.7985 | -16.5
25 | [13 empty] | 8111.35 | 33.9606 | 9.4335 | 8997.2294 | 37.6696 | 10.4638
26 | [13 empty] | 8111.35 | 33.9606 | 9.4335 | 8997.2294 | 37.6696 | 10.4638
27 | 96,6191 | 1,7679 | 0,5263 | 0,0804 | 0,0767 | 0,0005 | 0,0131 | 0,0091 | 0,0026 | 0,0081 | 0,7868 | 0,1094 | 0,6934 | 8123.8177 | 34.0128 | 9.448 | 9010.7003 | 37.726 | 10.4794 | 11875.4956 | 49.7227 | 13.8119 | -15.6 |  | 0 | 0 | 0
28 | 96,5858 | 1,7930 | 0,5327 | 0,0824 | 0,0784 | 0,0004 | 0,0134 | 0,0091 | 0,0027 | 0,0076 | 0,7800 | 0,1145 | 0,6937 | 8127.1616 | 34.0268 | 9.4519 | 9014.283 | 37.741 | 10.4836 | 11877.4779 | 49.731 | 13.8142 | -14.7
29
30
31
Вміст меркаптанової сірки при одоризації становить 16 г на 1 000 м³ газу | [13 empty] | 8115.2909 | 33.9771 | 9.4381 | 9003.343 | 37.6952 | 10.4709
[7 empty] | Середньозважене значення теплоти згоряння: | [8 empty] | 0
Начальник управління Олександрівського ЛВУМГ Сурін М.А.
|  | Підрозділу підприємства, якому підпорядкована лабораторія | [11 empty] | прізвище |  |  | підпис |  |  |  | дата
Начальник лабораторії Нечипоренко А. О.
|  | Лабораторія, де здійснювалось вимірювання газу | [11 empty] | прізвище |  |  | підпис |  |  |  | дата

## додаток
Маршрут № 843
Додаток до Паспорту фізико-хімічних показників природного газу №843
| Кіровоградська область |  |  |  |  | Черкаська область |  | Середньозважене значення теплоти згоряння по маршруту № 843
| ГРС Олександрівка | ГРС Красносілка | ГРС Іванківці | ГРС Красносілля | ГРС Польове | ГРС Кам'янка | ГРС Чигирин
Теплота згоряння (середньозважене значення за місяць), МДж/м³ | 37.6954 | 37.6954 | 37.6955 | 37.6953 | 37.6947 | 37.6948 | 37.6957 | 37.6952
Теплота згоряння (середньозважене значення за місяць), ккал/м³ | 9003.3954 | 9003.3806 | 9003.4144 | 9003.3704 | 9003.2331 | 9003.2456 | 9003.4681 | 9003.343
Теплота згоряння (середньозважене значення за місяць), кВт*год./м³ | 10.4709 | 10.4709 | 10.471 | 10.4709 | 10.4708 | 10.4708 | 10.471 | 10.4709
Начальник управління Олександрівського ЛВУМГ Сурін М.А.
Підрозділу підприємства, якому підпорядкована лабораторія | [5 empty] | прізвище | підпис | дата
Начальник лабораторії Нечипоренко А. О.
Лабораторія, де здійснювалось вимірювання газу | [5 empty] | прізвище | підпис | дата