## Паспорт
ПАТ "УКРТРАНСГАЗ" | [5 empty] | ПАСПОРТ ФІЗИКО-ХІМІЧНИХ ПОКАЗНИКІВ ПРИРОДНОГО ГАЗУ № 235
Філія "УМГ "Рівнетрансгаз" | [5 empty] | переданого Рівненським ЛВУМГ та прийнятого ПАТ "Рівнегаз", ПАТ "Львівгаз", ТОВ "СВ Трансгаз", ТОВ "СтейтОіл",
Рівненське ЛВУМГ | [5 empty] | АГНКС Дудно, АГНКС Рівне, ПАТ "Дікергофф Цемент Україна"
Вимірювальна хіміко-аналітична лабораторія | [5 empty] | Маршрут № 235
Свідоцтво № РТ 0031/2015 чинно до 22.04.2020 р. | [9 empty] | по газопроводу "КАМ'ЯНКА-БУЗЬКА - РІВНЕ" | [10 empty] | за період з |  | 2017-02-01 |  | по | 2017-02-28
Число місяця | Компонентний склад, % мол. | [11 empty] | Фізико-хімічні показники газу обчислені на основі компонентного складу, 101,325 кПа | [9 empty] | Температура точки роси вологи (Р = 3.92 МПа), ºС | Температура точки роси вуглеводнів, ºС | Вміст сірководню, г/м3 | Вміст меркаптанової сірки, г/м3 | Вміст механічних домішок, г/м3
[13 empty] | Густина абсолютна, кг/м3,при 20 ºС, | Температура вимірювання/згоряння при 20/25°С
| метан, С1 | етан, С2 | пропан, С3 | ізо-бутан, і-С4 | н-бутан, н-С4 | нео-пентан, нео-С5 | ізо-пентан, і-С5 | н-пентан, н-С5 | гексани та вищі, С6+ | кисень, О2 | азот, N2 | діоксид вуглецю, CО2 |  | Теплота згоряння нижча |  |  | Теплота згоряння вища |  |  | Число Воббе вище
[14 empty] | ккал/м3 | МДж/м3 | кВт⋅год/м3 | ккал/м3 | МДж/м3 | кВт⋅год/м3 | ккал/м3 | МДж/м3 | кВт⋅год/м3
1 | [13 empty] | 8230.6297 | 34.46 | 9.5722 | 9119.1365 | 38.18 | 10.6056
2 | [13 empty] | 8230.6297 | 34.46 | 9.5722 | 9119.1365 | 38.18 | 10.6056
3 | [13 empty] | 8230.6297 | 34.46 | 9.5722 | 9119.1365 | 38.18 | 10.6056
4 | [13 empty] | 8230.6297 | 34.46 | 9.5722 | 9119.1365 | 38.18 | 10.6056
5 | [13 empty] | 8273.622 | 34.64 | 9.6222 | 9119.1365 | 38.18 | 10.6056
6 | 94.4672 | 2.9231 | 0.819 | 0.121 | 0.136 | 0.0017 | 0.0346 | 0.0286 | 0.0171 | 0.0058 | 0.8841 | 0.5618 | 0.7125 | 8221.0759 | 34.42 | 9.5611 | 9109.5826 | 38.14 | 10.5944 | 11844 | 49.59 | 13.775 | -7.5
7 | [13 empty] | 8221.0759 | 34.42 | 9.5611 | 9109.5826 | 38.14 | 10.5944
8 | [13 empty] | 8221.0759 | 34.42 | 9.5611 | 9109.5826 | 38.14 | 10.5944
9 | [13 empty] | 8221.0759 | 34.42 | 9.5611 | 9109.5826 | 38.14 | 10.5944
10 | [13 empty] | 8221.0759 | 34.42 | 9.5611 | 9109.5826 | 38.14 | 10.5944
11 | [13 empty] | 8221.0759 | 34.42 | 9.5611 | 9109.5826 | 38.14 | 10.5944
12 | [13 empty] | 8221.0759 | 34.42 | 9.5611 | 9109.5826 | 38.14 | 10.5944
13 | 93.9439 | 3.1429 | 0.8821 | 0.1273 | 0.1413 | 0.0026 | 0.0343 | 0.0283 | 0.0115 | 0.0086 | 1.0124 | 0.6647 | 0.7164 | 8225.8528 | 34.44 | 9.5667 | 9111.9711 | 38.15 | 10.5972 | 11815 | 49.47 | 13.7417 | -7.1
14 | [13 empty] | 8225.8528 | 34.44 | 9.5667 | 9111.9711 | 38.15 | 10.5972
15 | [13 empty] | 8225.8528 | 34.44 | 9.5667 | 9111.9711 | 38.15 | 10.5972
16 | 94.374 | 2.9715 | 0.866 | 0.1285 | 0.1393 | 0.0021 | 0.0318 | 0.0268 | 0.0105 | 0.0057 | 0.9027 | 0.5411 | 0.7131 | 8230.6297 | 34.46 | 9.5722 | 9119.1365 | 38.18 | 10.6056 | 11850 | 49.62 | 13.7833 | -6.9
17 | [13 empty] | 8230.6297 | 34.46 | 9.5722 | 9119.1365 | 38.18 | 10.6056
18 | [13 empty] | 8230.6297 | 34.46 | 9.5722 | 9119.1365 | 38.18 | 10.6056
19 | [13 empty] | 8230.6297 | 34.46 | 9.5722 | 9119.1365 | 38.18 | 10.6056
20 | 94.6226 | 2.8497 | 0.8418 | 0.1254 | 0.1338 | 0.004 | 0.0304 | 0.0241 | 0.0108 | 0.0059 | 0.875 | 0.4766 | 0.711 | 8223.4643 | 34.43 | 9.5639 | 9111.9711 | 38.15 | 10.5972 | 11861 | 49.66 | 13.7944 | -10.2
21 | [13 empty] | 8223.4643 | 34.43 | 9.5639 | 9111.9711 | 38.15 | 10.5972
22 | [13 empty] | 8223.4643 | 34.43 | 9.5639 | 9111.9711 | 38.15 | 10.5972
23 | [13 empty] | 8223.4643 | 34.43 | 9.5639 | 9111.9711 | 38.15 | 10.5972 | [5 empty] | 0 | 0 | 0
24 | [13 empty] | 8223.4643 | 34.43 | 9.5639 | 9111.9711 | 38.15 | 10.5972
25 | [13 empty] | 8223.4643 | 34.43 | 9.5639 | 9111.9711 | 38.15 | 10.5972
26 | [13 empty] | 8223.4643 | 34.43 | 9.5639 | 9111.9711 | 38.15 | 10.5972
27 | 92.2649 | 3.8931 | 1.0004 | 0.1236 | 0.1628 | 0.004 | 0.0419 | 0.0332 | 0.0077 | 0.0058 | 1.2678 | 1.1948 | 0.7302 | 8229.9132 | 34.457 | 9.5714 | 9115.4105 | 38.1644 | 10.6012 | 11707 | 49.015 | 13.6153 | -12.4
28 | [13 empty] | 8229.9132 | 34.457 | 9.5714 | 9115.4105 | 38.1644 | 10.6012
29 | [13 empty] | 0 |  | 0 | 0 |  | 0
30 | [13 empty] | 0 |  | 0 | 0 |  | 0
31 | [13 empty] | 0 |  | 0 | 0 |  | 0
Рівень одоризації відповідає чинним нормативним документам | [13 empty] | 8227.1434 | 34.4454 | 9.5682 | 9113.6479 | 38.157 | 10.5992
Середньозважене значення теплоти згоряння:
Начальник управління Рівненського ЛВУМГ Олійник І.Я.
|  | Підрозділу підприємства, якому підпорядкована лабораторія | [11 empty] | прізвище |  |  | підпис |  |  |  | дата
Хімік Шевчук М.О.
|  | Лабораторія, де здійснювалось вимірювання газу | [11 empty] | прізвище |  |  | підпис |  |  |  | дата
Начальник служби газовимірювань та метрології Кузьмін А.Б.
|  | Підрозділу, відповідального за облік газу за маршрутом | [11 empty] | прізвище |  |  | підпис |  |  |  | дата

## Додаток
Додаток до Паспорту фізико-хімічних показників природного газу № 235
Область | ГРС, прямий споживач | Cередньозважене значення вищої теплоти згоряння
|  | МДж/м³ | ккал/м³ | кВт*год./м³
Рівненська область | ГРС Рівне | 38.16 | 9114 | 10.6
| ГРС Варковичі | 38.16 | 9114 | 10.6
| ГРС Гоща | 38.16 | 9114 | 10.6
| ГРС Грушвиця | 38.16 | 9114 | 10.6
| ГРС Демидівка | 38.16 | 9114 | 10.6
| ГРС Дубно | 38.16 | 9114 | 10.6
| ГРС Здолбунів | 38.16 | 9114 | 10.6
| ГРС Козин | 38.16 | 9114 | 10.6
| ГРС Корнин | 38.16 | 9114 | 10.6
| ГРС Мізоч | 38.16 | 9114 | 10.6
| ГРС Млинів | 38.16 | 9114 | 10.6
| ГРС Оженіно | 38.16 | 9114 | 10.6
| ГРС Острог | 38.16 | 9114 | 10.6
| ГРС Пляшівка | 38.16 | 9114 | 10.6
| ГРС Радивилів | 38.16 | 9114 | 10.6
| ГРС Стовпець | 38.16 | 9114 | 10.6
| ГРС Урвенна | 38.16 | 9114 | 10.6
| ГРС Ярославичі | 38.16 | 9114 | 10.6
| ПАТ "Дікергофф Цемент Україна" | 38.16 | 9114 | 10.6
| ПАТ "Львівгаз" | 38.16 | 9114 | 10.6
| АГНКС Рівне | 38.16 | 9115 | 10.6
| ТОВ "СтейтОіл" | 0 | 0 | 0
| АГНКС Дубно | 38.16 | 9114 | 10.6
| АГНКС "СВ Трансгаз" | 38.16 | 9114 | 10.6
Середньозважене значення вищої теплоти згоряння по маршруту № 235 |  | 38.16 | 9114 | 10.6
Начальник управління Рівненського ЛВУМГ Олійник І.Я.
Підрозділу підприємства, якому підпорядкована лабораторія |  |  | прізвище | підпис | дата
Хімік Шевчук М.О.
Лабораторія, де здійснювалось вимірювання газу |  |  | прізвище | підпис | дата
Начальник служби газовимірювать та метрології Кузьмін А.Б.
Підрозділу, відповідального за облік газу за маршрутом |  |  | прізвище | підпис | дата