## №802.У
ПАТ «УКРТРАНСГАЗ» | [9 empty] | ПАСПОРТ ФІЗИКО-ХІМІЧНИХ ПОКАЗНИКІВ ПРИРОДНОГО ГАЗУ №802 | [14 empty] | Маршрут№802
Філія «УМГ «ЧЕРКАСИТРАНСГАЗ»
Гусятинський промисловий майданчик Барське ЛВУМГ | [9 empty] | переданого Барським ЛВУ МГ та прийнятого ПАТ "Тернопільгаз" та ПАТ "Хмельницькгаз"
Вимірювальна хіміко-аналітична лабораторія
Гусятинського промислового майданчика Барського ЛВУ МГ | [9 empty] | по газопроводу "Уренгой-Помари-Ужгород" за період з 01.02.2017р. по 28.02.2017р.
Свідоцтво № РХ-1274/13 від 07.06.13р. чинне до 06.06.18 р.
Число місяця | Компонентний склад, % мол. | [11 empty] | Фізико-хімічні показники газу обчислені на основі компонентного складу, 101,325 кПа | [9 empty] | Температура точки роси за вологою (Р = 3.92 МПа), °С | Температура точки роси за вуглеводнями, °С | Вміст сірководню, г/м3 | Вміст меркаптанової сірки, г/м3 | Вміст механічних домішок, г/м3 | Обсяг газу, тис. м3 (обраховано на вузлах обліку газу)
[13 empty] | Густина абсолютна, кг/м3,при 20 ºС, | Температура вимірювання/згоряння при | [6 empty] | 20/25ºС
| метан, С1 | етан, С2 | пропан, С3 | ізо-бутан, і-С4 | н-бутан, н-С4 | нео-пентан, нео-С5 | ізо-пентан, і-С5 | н-пентан, н-С5 | гексани та вищі, С6+ | кисень, О2 | азот, N2 | діоксид вуглецю, CО2 |  | Теплота згоряння нижча, ккал/м3 | Теплота згоряння нижча, МДж/м3 | Теплота згоряння нижча, кВт⋅год/м3 | Теплота згоряння вища, ккал/м3 | Теплота згоряння вища, МДж/м3 | Теплота згоряння вища, кВт⋅год/м3 | Число Воббе вище, ккал/м3 | Число Воббе вище, МДж/м3 | Число Воббе вище, кВт⋅год/м3
[31 empty] | ASK | +/- поправка ASK | Густина відносна | Температура вх.
1 | 96.447 | 1.947 | 0.602 | 0.097 | 0.095 | 0.002 | 0.019 | 0.012 | 0.014 | 0.011 | 0.608 | 0.146 | 0.6959 | 8164 | 34.18 | 9.4944 | 9055 | 37.92 | 10.5333 | 11913 | 49.88 | 13.8556 | -20.9 | [5 empty] | 100 |  |  |  | 0.5778 | 13
2 | 96.473 | 1.963 | 0.603 | 0.098 | 0.094 | 0 | 0.02 | 0.014 | 0.012 | 0.011 | 0.564 | 0.148 | 0.6958 | 8168 | 34.2 | 9.5 | 9059 | 37.94 | 10.5389 | 11920 | 49.91 | 13.8639 | -21.5 | [5 empty] | 100 |  |  |  | 0.5777 | 13
3 | 96.465 | 1.953 | 0.599 | 0.097 | 0.091 | 0.001 | 0.019 | 0.015 | 0.012 | 0.014 | 0.584 | 0.15 | 0.6958 | 8165 | 34.19 | 9.4972 | 9056 | 37.92 | 10.5333 | 11915 | 49.89 | 13.8583 | -21.8 | [5 empty] | 100 |  |  |  | 0.5777 | 13
4 | [13 empty] | 8165 | 34.19 | 9.4972 | 9056 | 37.92 | 10.5333 | [9 empty] | 0
5 | [13 empty] | 8165 | 34.19 | 9.4972 | 9056 | 37.92 | 10.5333 | [9 empty] | 0
6 | 96.139 | 2.129 | 0.67 | 0.108 | 0.106 | 0 | 0.02 | 0.013 | 0.015 | 0.007 | 0.625 | 0.168 | 0.6985 | 8186 | 34.28 | 9.5222 | 9078 | 38.02 | 10.5611 | 11920 | 49.92 | 13.8667 | -20.1 | [5 empty] | 100 |  |  |  | 0.58 | 14
7 | 96.38 | 1.951 | 0.6 | 0.097 | 0.096 | 0.002 | 0.019 | 0.011 | 0.013 | 0.012 | 0.672 | 0.147 | 0.6962 | 8159 | 34.16 | 9.4889 | 9049 | 37.89 | 10.525 | 11902 | 49.84 | 13.8444 | -21 | [5 empty] | 100 |  |  |  | 0.578 | 13
8 | 96.312 | 2.004 | 0.617 | 0.1 | 0.1 | 0 | 0.021 | 0.013 | 0.013 | 0.01 | 0.659 | 0.151 | 0.6967 | 8166 | 34.19 | 9.4972 | 9056 | 37.93 | 10.5361 | 11907 | 49.86 | 13.85 | -21.9 | [5 empty] | 100 |  |  |  | 0.5785 | 13
9 | 96.302 | 1.991 | 0.623 | 0.1 | 0.1 | 0.001 | 0.02 | 0.014 | 0.013 | 0.008 | 0.677 | 0.151 | 0.6969 | 8166 | 34.19 | 9.4972 | 9056 | 37.92 | 10.5333 | 11905 | 49.86 | 13.85 | -21.6 | [5 empty] | 100 |  |  |  | 0.5786 | 13
10 | 96.271 | 2.088 | 0.648 | 0.104 | 0.1 | 0.002 | 0.019 | 0.014 | 0.014 | 0.007 | 0.573 | 0.16 | 0.6976 | 8185 | 34.27 | 9.5194 | 9077 | 38.01 | 10.5583 | 11827 | 49.95 | 13.875 | -22.6 | [5 empty] | 100 |  |  |  | 0.5792 | 13
11 | [13 empty] | 8185 | 34.27 | 9.5194 | 9077 | 38.01 | 10.5583 | [9 empty] | 0
12 | [13 empty] | 8185 | 34.27 | 9.5194 | 9077 | 38.01 | 10.5583 | [9 empty] | 0
13 | 96.285 | 2.034 | 0.629 | 0.098 | 0.093 | 0 | 0.022 | 0.013 | 0.013 | 0.01 | 0.649 | 0.154 | 0.6971 | 8170 | 34.2 | 9.5 | 9061 | 37.94 | 10.5389 | 11910 | 49.87 | 13.8528 | -22.7 | [5 empty] | 100 |  |  |  | 0.5788 | 12
14 | 96.324 | 2.026 | 0.626 | 0.097 | 0.096 | 0.002 | 0.016 | 0.013 | 0.015 | 0.007 | 0.624 | 0.154 | 0.6969 | 8171 | 34.21 | 9.5028 | 9062 | 37.95 | 10.5417 | 11915 | 49.89 | 13.8583 | -21.6 | [5 empty] | 100 |  |  |  | 0.5786 | 12
15 | 96.359 | 2.001 | 0.614 | 0.095 | 0.091 | 0.002 | 0.018 | 0.011 | 0.013 | 0.009 | 0.635 | 0.152 | 0.6963 | 8165 | 34.18 | 9.4944 | 9055 | 37.92 | 10.5333 | 11909 | 49.87 | 13.8528 | -21.6 | [5 empty] | 100 |  |  |  | 0.5781 | 12
16 | 96.47 | 1.949 | 0.592 | 0.092 | 0.087 | 0.002 | 0.017 | 0.011 | 0.013 | 0.009 | 0.613 | 0.145 | 0.6955 | 8159 | 34.17 | 9.4917 | 9050 | 37.9 | 10.5278 | 11910 | 49.87 | 13.8528 | -21.2 | [5 empty] | 100 |  |  |  | 0.5774 | 12
17 | 96.504 | 1.934 | 0.589 | 0.091 | 0.089 | 0.002 | 0.018 | 0.012 | 0.013 | 0.007 | 0.142 | 0.599 | 0.6953 | 8161 | 34.17 | 9.4917 | 9051 | 37.9 | 10.5278 | 11913 | 49.88 | 13.8556 | -21.2 | [5 empty] | 100 |  |  |  | 0.5773 | 13
18 | [13 empty] | 8161 | 34.17 | 9.4917 | 9051 | 37.9 | 10.5278 | [9 empty] | 0
19 | [13 empty] | 8161 | 34.17 | 9.4917 | 9051 | 37.9 | 10.5278 | [9 empty] | 0
20 | 4.558 | 1.947 | 0.594 | 92 | 0.088 | 0.001 | 0.016 | 0.011 | 0.012 | 0.006 | 0.624 | 0.143 | 0.6955 | 8159 | 34.16 | 9.4889 | 9049 | 37.89 | 10.525 | 11909 | 49.87 | 13.8528 | -21.7 | [5 empty] | 100 |  |  |  | 0.5774 | 12
21 | 96.422 | 1.919 | 0.578 | 0.092 | 0.089 | 0 | 0.019 | 0.014 | 0.013 | 0.007 | 0.707 | 0.14 | 0.6956 | 8150 | 34.13 | 9.4806 | 9039 | 37.85 | 10.5139 | 11895 | 49.81 | 13.8361 | -20.8 | [5 empty] | 100 |  |  |  | 0.5775 | 12
22 | 96.482 | 1.927 | 0.575 | 0.082 | 0.088 | 0 | 0.018 | 0.014 | 0.01 | 0.009 | 0.655 | 0.14 | 0.6951 | 8151 | 34.13 | 9.4806 | 9041 | 37.86 | 10.5167 | 11901 | 49.83 | 13.8417 | -21.2 | [5 empty] | 100 |  |  |  | 0.5771 | 12
23 | 96.495 | 1.909 | 0.568 | 0.088 | 0.084 | 0.001 | 0.015 | 0.009 | 0.009 | 0.011 | 0.672 | 0.139 | 0.6948 | 8146 | 34.11 | 9.475 | 9035 | 37.83 | 10.5083 | 11895 | 49.81 | 13.8361 | -21.2 | [5 empty] | 100 |  |  |  | 0.5769 | 12
24 | 96.481 | 1.953 | 0.593 | 0.092 | 0.085 | 0 | 0.016 | 0.011 | 0.01 | 0.012 | 0.601 | 0.146 | 0.6953 | 8158 | 34.16 | 9.4889 | 9049 | 37.9 | 10.5278 | 11910 | 49.88 | 13.8556 | -21.4 |  | відсутн | відсутн | відсутн | відсутн | відсутн |  |  |  | 0.5773 | 11
25 | [13 empty] | 8158 | 34.16 | 9.4889 | 9049 | 37.9 | 10.5278 | [9 empty] | 0
26 | [13 empty] | 8158 | 34.16 | 9.4889 | 9049 | 37.9 | 10.5278 | [9 empty] | 0
27 | 96.407 | 1.982 | 0.607 | 0.095 | 0.092 | 0 | 0.018 | 0.015 | 0.011 | 0.006 | 0.619 | 0.148 | 0.696 | 8165 | 34.18 | 9.4944 | 9055 | 37.92 | 10.5333 | 11912 | 49.88 | 13.8556 | -20.8 | [5 empty] | 100 |  |  |  | 0.5779 | 12
28 | 96.357 | 2.075 | 0.637 | 0.1 | 0.098 | 0.004 | 0.022 | 0.012 | 0.011 | 0.011 | 0.525 | 0.148 | 0.6969 | 8185 | 34.27 | 9.5194 | 9078 | 38.01 | 10.5583 | 11934 | 49.97 | 13.8806 | -21.2 | [5 empty] | 100 |  |  |  | 0.5786 | 11
0
0
0
0
0
Рівень одоризації відповідає чинним нормативним документам | [13 empty] | 8165.6071 | 34.1896 | 9.4971 | 9059 | 37.927 | 10.5353 | [8 empty] | 0
[7 empty] | Середньозважене значення теплоти згоряння: | [22 empty] | ГРС |  | ВТВ
Хоростів
| Начальник Гусятинської ГКС | [11 empty] | Ільницький Р.О. | [7 empty] | 01.03.2017 | [8 empty] | Товсте
[14 empty] | прізвище |  |  | підпис |  |  |  | дата
| Начальник лабораторії Гусятинського промислового майданчика | [11 empty] | Тарапата О.І. | [7 empty] | 01.03.2017
[14 empty] | прізвище |  |  | підпис |  |  |  | дата

## розрахунок №802 (hidden)
Розрахунок до паспорту фізико-хімічних показників природного газу по маршруту № 802
Число місяця | Теплота згоряння вища, МДж/м3 | Обсяг газу переданого за добу, м3 |  |  |  |  | Загальний обсяг газу, м3
|  | Тернопільська область |  |  | Хмельницька область
|  | ГРС Маяк (Котівка) | ГРС Хоростків | ГРС Товсте | ГРС Боднарівка | ГРС Зіньків
1 | 37.92 | 69603.0391 | 66304.2188 | 30250.9707 | 14472.0029 | 33266.3047 | 77989.2783
2 | 37.94 | 67702.3047 | 64487.3242 | 29139.9258 | 14043.5244 | 30997.9922 | 74181.4424
3 | 37.92 | 60268.2852 | 59507.2109 | 26424.248 | 12560.0254 | 28437.2461 | 67421.5195
4 | 37.92 | 58537.2148 | 57440.6211 | 26456.7559 | 11998.5098 | 27666.2422 | 66121.5078
5 | 37.92 | 58761.3477 | 58079.8008 | 26574.6191 | 12213.6572 | 27408.8438 | 66197.1201
6 | 38.02 | 56865.0547 | 55220.0703 | 25408.5918 | 11725.7764 | 18583.7207 | 55718.0889
7 | 37.89 | 66321.7578 | 63798.1484 | 29694.1211 | 13828.9189 | 34638.668 | 78161.708
8 | 37.93 | 72391.6875 | 70039.9297 | 32566.5137 | 14983.71 | 36111.1875 | 83661.4111
9 | 37.92 | 74466.3828 | 72040.8047 | 32970.7344 | 15221.3652 | 37649.8945 | 85841.9941
10 | 38.01 | 76637.6719 | 74582.1016 | 33790.7734 | 15691.6445 | 36795.6406 | 86278.0586
11 | 38.01 | 79471.5 | 76203.0078 | 34618.7148 | 16083.2266 | 36844.832 | 87546.7734
12 | 38.01 | 76385.8438 | 74274.7266 | 33313.0703 | 15565.082 | 35300.5234 | 84178.6758
13 | 37.94 | 75995.6172 | 73316.7344 | 33249.9297 | 15473.8145 | 33876.6133 | 82600.3574
14 | 37.95 | 72775.5312 | 70635.2188 | 32083.1348 | 14883.9629 | 31829.0684 | 78796.166
15 | 37.92 | 69033.5469 | 68016.1016 | 30759.3418 | 14151.3184 | 31124.4531 | 76035.1133
16 | 37.9 | 67446.3125 | 64459.4453 | 29670.1836 | 13661.4678 | 29242.0312 | 72573.6826
17 | 37.9 | 63291.207 | 61266.5078 | 28396.4961 | 13128.8154 | 27791.0391 | 69316.3506
18 | 37.9 | 58757.8945 | 56603.4414 | 26416.6074 | 12306.4189 | 28656.043 | 67379.0693
19 | 37.9 | 53890.3711 | 53579.4336 | 24737.3945 | 11550.916 | 27991.3926 | 64279.7031
20 | 37.89 | 54338.1562 | 52177.9219 | 24742.8984 | 11677.3809 | 25976.5605 | 62396.8398
21 | 37.85 | 54207.7422 | 53139.0898 | 24581.4805 | 11348.6846 | 25229.5449 | 61159.71
22 | 37.86 | 49088.9336 | 48705.6211 | 22500.377 | 10386.3262 | 22885.4531 | 55772.1562
23 | 37.83 | 48178.3984 | 46809.75 | 22119.666 | 10032.6309 | 25973.2285 | 58125.5254
24 | 37.9 | 41577.7266 | 40967.3867 | 19385.793 | 8867.9727 | 26772.0898 | 55025.8555
25 | 37.9 | 48634.9961 | 46694.8477 | 22247.3652 | 10116.7432 | 23576.6934 | 55940.8018
26 | 37.9 | 49864.4102 | 49285.8633 | 22761.8848 | 10556.0957 | 22658.7383 | 55976.7188
27 | 37.92 | 42880.0078 | 41566.3906 | 19589.8184 | 8935.791 | 0 | 28525.6094
28 | 38.01 | 38589.3555 | 39417.7148 | 18436.6113 | 8600.3096 | 0 | 27036.9209
29 | [6 empty] | 0
30 | [6 empty] | 0
31 | [6 empty] | 0
Загальний обсяг газу, м3 |  | 1705962.2969 | 1658619.4336 | 762888.0215 | 354066.0918 | 767284.0449 | 1884238.1582
Енергія, МДж |  | 64703589.7524 | 62907957.2993 | 28934437.6478 | 13428890.4602 | 29098658.2209 | 71461986.3289
Теплота згоряння (середньозважене значення за місяць), МДж/м³ |  | 37.9279 | 37.9279 | 37.9275 | 37.9276 | 37.9242 | 37.9262
Теплота згоряння (середньозважене значення за місяць), ккал/м³ |  | 9058.9265 | 9058.9242 | 9058.8286 | 9058.8608 | 9058.0474 | 9058.5165
Теплота згоряння (середньозважене значення за місяць), кВт*год./м³ |  | 10.5355 | 10.5355 | 10.5354 | 10.5355 | 10.5345 | 10.5351

## Додаток №802
Додаток до Паспорту фізико-хімічних показників природного газу №802
Область | ГРС, прямий споживач | Cередньозважене значення вищої теплоти згоряння
|  | МДж/м³ | ккал/м³ | кВт*год./м³
Тернопільська область | ГРС Маяк (Котівка) | 37.9279 | 9058.9265 | 10.5355
| ГРС Хоростків | 37.9279 | 9058.9242 | 10.5355
| ГРС Товсте | 37.9275 | 9058.8286 | 10.5354
Хмельницька область | ГРС Боднарівка | 37.9276 | 9058.8608 | 10.5355
| ГРС Зіньків | 37.9242 | 9058.0474 | 10.5345
Середньозважене значення вищої теплоти згоряння по маршруту № 802 |  | 37.927 | 9058.7175 | 10.5353
Начальник Гусятинської ГКС Ільницький Р.О. |  |  |  |  | 01.03.2017 р.
Підрозділу підприємства, якому підпорядкована лабораторія |  |  | прізвище | підпис | дата
Начальник лабораторії Тарапата О.І. |  |  |  |  | 01.03.2017 р.
Лабораторія, де здійснювалось вимірювання газу |  |  | прізвище | підпис | дата