## №800.С
ПАТ «УКРТРАНСГАЗ» | [9 empty] | ПАСПОРТ ФІЗИКО-ХІМІЧНИХ ПОКАЗНИКІВ ПРИРОДНОГО ГАЗУ №800 | [14 empty] | Маршрут№800
Філія «УМГ «ЧЕРКАСИТРАНСГАЗ»
Гусятинський промисловий майданчик Барське ЛВУМГ | [9 empty] | переданого Барським ЛВУ МГ та прийнятого ПАТ "Тернопільгаз" та ПАТ "Хмельницькгаз"
Вимірювальна хіміко-аналітична лабораторія
Гусятинського промислового майданчика Барського ЛВУ МГ | [9 empty] | по газопроводу " СОЮЗ " за період з 01.02.2017р. по 28.02.2017р.
Свідоцтво № РХ-1274/13 від 07.06.13р. чинне до 06.06.18 р.
Число місяця | Компонентний склад, % мол. | [11 empty] | Фізико-хімічні показники газу обчислені на основі компонентного складу, 101,325 кПа | [9 empty] | Температура точки роси за вологою (Р = 3.92 МПа), °С | Температура точки роси за вуглеводнями, °С | Вміст сірководню, г/м3 | Вміст меркаптанової сірки, г/м3 | Вміст механічних домішок, г/м3 | Обсяг газу, тис. м3 (обраховано на вузлах обліку газу)
[13 empty] | Густина абсолютна, кг/м3,при 20 ºС, | Температура вимірювання/згоряння при | [6 empty] | 20/25ºС
| метан, С1 | етан, С2 | пропан, С3 | ізо-бутан, і-С4 | н-бутан, н-С4 | нео-пентан, нео-С5 | ізо-пентан, і-С5 | н-пентан, н-С5 | гексани та вищі, С6+ | кисень, О2 | азот, N2 | діоксид вуглецю, CО2 |  | Теплота згоряння нижча, ккал/м3 | Теплота згоряння нижча, МДж/м3 | Теплота згоряння нижча, кВт⋅год/м3 | Теплота згоряння вища, ккал/м3 | Теплота згоряння вища, МДж/м3 | Теплота згоряння вища, кВт⋅год/м3 | Число Воббе вище, ккал/м3 | Число Воббе вище, МДж/м3 | Число Воббе вище, кВт⋅год/м3
[31 empty] | ASK | +/- поправка ASK | Густина відносна | Температура вх.
1 | 96.466 | 1.948 | 0.6 | 0.098 | 0.094 | 0.002 | 0.018 | 0.014 | 0.013 | 0.009 | 0.594 | 0.144 | 0.6958 | 8166 | 34.19 | 9.4972 | 9057 | 37.92 | 10.5333 | 11916 | 49.9 | 13.8611 | -20.6 | [5 empty] | 100 |  |  |  | 0.5777 | 13
2 | 96.516 | 1.964 | 0.603 | 0.097 | 0.093 | 0.002 | 0.018 | 0.015 | 0.013 | 0.007 | 0.525 | 0.147 | 0.6956 | 8172 | 34.22 | 9.5056 | 9064 | 37.95 | 10.5417 | 11927 | 49.94 | 13.8722 | -20.7 | [5 empty] | 100 |  |  |  | 0.5776 | 13
3 | 96.467 | 1.947 | 0.599 | 0.096 | 0.092 | 0.001 | 0.019 | 0.013 | 0.016 | 0.011 | 0.592 | 0.147 | 0.6958 | 8165 | 34.19 | 9.4972 | 9056 | 37.92 | 10.5333 | 11915 | 49.89 | 13.8583 | -20 | [5 empty] | 100 |  |  |  | 0.5777 | 13
4 | [13 empty] | 8165 | 34.19 | 9.4972 | 9056 | 37.92 | 10.5333 | [9 empty] | 0
5 | [13 empty] | 8165 | 34.19 | 9.4972 | 9056 | 37.92 | 10.5333 | [9 empty] | 0
6 | 96.118 | 2.132 | 0.67 | 0.108 | 0.106 | 0.004 | 0.021 | 0.015 | 0.014 | 0.008 | 0.635 | 0.169 | 0.6987 | 8186 | 34.28 | 9.5222 | 9078 | 38.02 | 10.5611 | 11919 | 49.92 | 13.8667 | -19.5 | [5 empty] | 100 |  |  |  | 0.5801 | 14
7 | 96.374 | 1.95 | 0.6 | 0.099 | 0.099 | 0 | 0.018 | 0.014 | 0.015 | 0.014 | 0.67 | 0.147 | 0.6964 | 8161 | 34.17 | 9.4917 | 9051 | 37.9 | 10.5278 | 11903 | 49.84 | 13.8444 | -20.8 | [5 empty] | 100 |  |  |  | 0.5782 | 13
8 | 96.343 | 2 | 0.616 | 0.099 | 0.096 | 0.002 | 0.019 | 0.013 | 0.013 | 0.009 | 0.641 | 0.149 | 0.6966 | 8167 | 34.2 | 9.5 | 9058 | 37.93 | 10.5361 | 11910 | 49.87 | 13.8528 | -20.7 | [5 empty] | 100 |  |  |  | 0.5784 | 13
9 | 96.307 | 1.994 | 0.62 | 0.102 | 0.102 | 0.002 | 0.02 | 0.012 | 0.014 | 0.01 | 0.666 | 0.151 | 0.6971 | 8167 | 34.2 | 9.5 | 9058 | 37.93 | 10.5361 | 11907 | 49.86 | 13.85 | -20.8 | [5 empty] | 100 |  |  |  | 0.5788 | 13
10 | 96.25 | 2.089 | 0.648 | 0.104 | 0.101 | 0.003 | 0.018 | 0.014 | 0.014 | 0.009 | 0.589 | 0.161 | 0.6976 | 8183 | 34.26 | 9.5167 | 9075 | 38 | 10.5556 | 11924 | 49.93 | 13.8694 | -20.3 | [5 empty] | 100 |  |  |  | 0.5792 | 13
11 | [13 empty] | 8183 | 34.26 | 9.5167 | 9075 | 38 | 10.5556 | [9 empty] | 0
12 | [13 empty] | 8183 | 34.26 | 9.5167 | 9075 | 38 | 10.5556 | [9 empty] | 0
13 | 96.283 | 2.036 | 0.636 | 0.103 | 0.098 | 0 | 0.017 | 0.011 | 0.014 | 0.008 | 0.641 | 0.153 | 0.6969 | 8170 | 34.2 | 9.5 | 9060 | 37.94 | 10.5389 | 11911 | 49.88 | 13.8556 | -21.8 | [5 empty] | 100 |  |  |  | 0.5786 | 18
14 | 96.334 | 2.026 | 0.625 | 0.097 | 0.094 | 0 | 0.019 | 0.014 | 0.014 | 0.008 | 0.618 | 0.151 | 0.6967 | 8171 | 34.21 | 9.5028 | 9062 | 37.95 | 10.5417 | 11916 | 49.9 | 13.8611 | -21.5 | [5 empty] | 100 |  |  |  | 0.5784 | 12
15 | 96.368 | 2.003 | 0.612 | 0.095 | 0.092 | 0.001 | 0.019 | 0.014 | 0.013 | 0.01 | 0.623 | 0.15 | 0.6964 | 8166 | 34.19 | 9.4972 | 9057 | 37.93 | 10.5361 | 11912 | 49.88 | 13.8556 | -20.9 | [5 empty] | 100 |  |  |  | 0.5782 | 12
16 | 96.388 | 1.993 | 0.612 | 0.097 | 0.091 | 0.002 | 0.018 | 0.013 | 0.011 | 0.009 | 0.615 | 0.151 | 0.6962 | 8166 | 34.19 | 9.4972 | 9056 | 37.93 | 10.5361 | 11913 | 49.88 | 13.8556 | -20.7 | [5 empty] | 100 |  |  |  | 0.5781 | 12
17 | 96.519 | 1.933 | 0.591 | 0.093 | 0.089 | 0.001 | 0.016 | 0.012 | 0.013 | 0.01 | 0.58 | 0.143 | 0.6952 | 8162 | 34.17 | 9.4917 | 9052 | 37.91 | 10.5306 | 11915 | 49.89 | 13.8583 | -20.7 | [5 empty] | 100 |  |  |  | 0.5772 | 13
18 | [13 empty] | 8162 | 34.17 | 9.4917 | 9052 | 37.91 | 10.5306 | [9 empty] | 0
19 | [13 empty] | 8162 | 34.17 | 9.4917 | 9052 | 37.91 | 10.5306 | [9 empty] | 0
20 | 96.462 | 1.948 | 0.592 | 0.092 | 0.087 | 0 | 0.016 | 0.012 | 0.012 | 0.007 | 0.628 | 0.144 | 0.6955 | 8158 | 34.16 | 9.4889 | 9048 | 37.89 | 10.525 | 11908 | 49.86 | 13.85 | -20.6 | [5 empty] | 100 |  |  |  | 0.5774 | 12
21 | 96.427 | 1.919 | 0.579 | 0.092 | 0.088 | 0.002 | 0.017 | 0.009 | 0.015 | 0.01 | 0.703 | 0.139 | 0.6955 | 8147 | 34.11 | 9.475 | 9037 | 37.84 | 10.5111 | 11893 | 49.8 | 13.8333 | -19.4 | [5 empty] | 100 |  |  |  | 0.5774 | 12
22 | 96.764 | 1.725 | 0.495 | 0.078 | 0.074 | 0 | 0.014 | 0.009 | 0.01 | 0.007 | 0.703 | 0.121 | 0.6925 | 8120 | 34 | 9.4444 | 9007 | 37.72 | 10.4778 | 11880 | 49.75 | 13.8194 | -20.3 | [5 empty] | 100 |  |  |  | 0.5749 | 12
23 | 96.71 | 1.723 | 0.497 | 0.078 | 0.075 | 0.002 | 0.014 | 0.009 | 0.012 | 0.015 | 0.743 | 0.122 | 0.6928 | 8118 | 33.99 | 9.4417 | 9005 | 37.71 | 10.475 | 11873 | 49.72 | 13.8111 | -20.2 | [5 empty] | 100 |  |  |  | 0.5752 | 12
24 | 96.464 | 1.954 | 0.589 | 0.09 | 0.086 | 0.002 | 0.02 | 0.011 | 0.01 | 0.012 | 0.616 | 0.146 | 0.6955 | 8159 | 34.16 | 9.4889 | 9049 | 37.89 | 10.525 | 11908 | 49.86 | 13.85 | -20 |  | відсутн | відсутн | відсутн |  | 100 |  |  |  | 0.5774 | 11
25 | [13 empty] | 8159 | 34.16 | 9.4889 | 9049 | 37.89 | 10.525 | [9 empty] | 0
26 | [13 empty] | 8159 | 34.16 | 9.4889 | 9049 | 37.89 | 10.525 | [9 empty] | 0
27 | 96.396 | 1.981 | 0.606 | 0.096 | 0.093 | 0 | 0.018 | 0.011 | 0.012 | 0.015 | 0.626 | 0.146 | 0.6961 | 8163 | 34.18 | 9.4944 | 9054 | 37.92 | 10.5333 | 11911 | 49.87 | 13.8528 | -20.1 | [5 empty] | 100 |  |  |  | 0.578 | 11
28 | 96.339 | 2.08 | 0.642 | 0.101 | 0.1 | 0 | 0.019 | 0.012 | 0.014 | 0.006 | 0.535 | 0.152 | 0.697 | 8185 | 34.27 | 9.5194 | 9077 | 38.01 | 10.5583 | 11933 | 49.97 | 13.8806 | -20.7 | [5 empty] | 100 |  |  |  | 0.5787 | 11
0
0
0
0
0
Рівень одоризації відповідає чинним нормативним документам | [13 empty] | 8163.9286 | 34.1821 | 9.495 | 9057.2324 | 37.9208 | 10.5336 | [8 empty] | 0
[7 empty] | Середньозважене значення теплоти згоряння: | [22 empty] | ГРС |  | ВТВ
Суходіл
| Начальник Гусятинської ГКС | [11 empty] | Ільницький Р.О. | [7 empty] | 01.03.2017
[14 empty] | прізвище |  |  | підпис |  |  |  | дата
| Начальник лабораторії Гусятинського промислового майданчика | [11 empty] | Тарапата О.І. | [7 empty] | 01.03.2017
[14 empty] | прізвище |  |  | підпис |  |  |  | дата

## розрахунок №800 (hidden)
Розрахунок до паспорту фізико-хімічних показників природного газу по маршруту № 800
Число місяця | Теплота згоряння вища, МДж/м3 | Обсяг газу переданого за добу, м3 | [7 empty] | Загальний обсяг газу, м3
|  | Тернопільська область | Хмельницька область
|  | ГРС Суходіл | ГРС Чемерівці | ГРС Лісоводи | ГРС Левада | ГРС Віньківці | ГРС Н.Ушиця | ГРС Деражня | ГРС Дашківці
1 | 37.92 | 71420.8828 | 110308.2109 | 125316.8594 | 29343.4941 | 68446.6953 | 75171.5547 | 109186.1562 | 10011.71 | 599205.5635
2 | 37.95 | 68965.2031 | 119700.4766 | 120311.2344 | 27934.9355 | 64814.418 | 71369.0234 | 101351.8047 | 9297.5918 | 583744.6875
3 | 37.92 | 62618.5078 | 89756.1562 | 108593.7031 | 25201.0586 | 60631.2734 | 64970.7227 | 96750.8359 | 8707.7529 | 517230.0107
4 | 37.92 | 60765.8281 | 83052.5156 | 106947.6719 | 24680.877 | 58516.5859 | 62381.1914 | 95999.2344 | 8494.8506 | 500838.7549
5 | 37.92 | 61477.7852 | 87810.6797 | 105899.4219 | 25124.2383 | 59130.5273 | 63385.1641 | 95395.2969 | 8425.3662 | 506648.4795
6 | 38.02 | 58688.918 | 118123.3594 | 102430.4688 | 24115.9414 | 57168.9453 | 60551.3008 | 92495.9531 | 8245.6152 | 521820.502
7 | 37.9 | 66598.375 | 104679.9922 | 120579.9922 | 27783.1113 | 65052.5 | 70217.6406 | 106361.1641 | 9783.7031 | 571056.4785
8 | 37.93 | 72480.6875 | 110085.5469 | 131287.6719 | 29404.6465 | 69565.7031 | 75967.2969 | 115590.3672 | 10328.6309 | 614710.5508
9 | 37.93 | 73770.1562 | 126030.1797 | 135550.4219 | 30852.332 | 70991 | 77827.2734 | 116740.9062 | 10517.8311 | 642280.1006
10 | 38 | 74904.7422 | 122612.3125 | 139479.9688 | 32168.0332 | 73822.1172 | 80554.2344 | 121138.875 | 10857.4668 | 655537.75
11 | 38 | 77115.2109 | 121245.8672 | 138995.625 | 32096.0547 | 71417.2656 | 79453.8672 | 116394.0234 | 10637.417 | 647355.3311
12 | 38 | 75098.7578 | 104710.5781 | 134159.1406 | 30870.043 | 69837.6797 | 77040.5625 | 113461.8672 | 10335.3359 | 615513.9648
13 | 37.94 | 74934.3203 | 116244.5391 | 132981.6406 | 30458.5605 | 69854.9453 | 77428.5859 | 113750.9453 | 10361.8242 | 626015.3613
14 | 37.95 | 71586.7344 | 118897.0859 | 127969.3828 | 29281.998 | 68184.0469 | 74137.75 | 110440.4375 | 9842.6348 | 610340.0703
15 | 37.93 | 69345.8516 | 112028.375 | 124285.1797 | 28614.9707 | 65753.5 | 71663.6641 | 106289.7344 | 9506.4785 | 587487.7539
16 | 37.93 | 67008.2969 | 107751.8438 | 117230.2344 | 27168.2422 | 62693.2695 | 69256.8906 | 97551.0469 | 8990.1641 | 557649.9883
17 | 37.91 | 64325.2734 | 92593.4453 | 112064.7344 | 26325.666 | 60972.5703 | 67405.3984 | 97366.8281 | 8716.4248 | 529770.3408
18 | 37.91 | 60780.5586 | 106156.9375 | 105038.9922 | 24638.7598 | 57784.0469 | 62104.875 | 92168.9844 | 8053.582 | 516726.7363
19 | 37.91 | 57133.1953 | 80700.9453 | 98818.8047 | 23625.7422 | 55328.1719 | 59313.293 | 88224.7891 | 7887.3511 | 471032.2925
20 | 37.89 | 56375.293 | 96493.7109 | 97151.2812 | 23879.4668 | 55674.1328 | 60414.6484 | 89713.0938 | 7947.6851 | 487649.312
21 | 37.84 | 54789.1133 | 92208.1484 | 97051.5312 | 23266.9531 | 54665.6836 | 58898.7539 | 88602.4141 | 7701.1602 | 477183.7578
22 | 37.72 | 50376.2773 | 82390.1484 | 98738.0312 | 21719.5742 | 51495.0352 | 54854.3398 | 83592.7422 | 7237.0781 | 450403.2266
23 | 37.71 | 48818.5391 | 88582.625 | 92501.1172 | 21017.2051 | 49716.6953 | 52555.793 | 80272.875 | 6952.1768 | 440417.0264
24 | 37.89 | 43086.7031 | 64801.8008 | 82144.7656 | 19101.4766 | 45097 | 47073.2031 | 73630.0547 | 6261.2471 | 381196.251
25 | 37.89 | 48848.4844 | 81585.2109 | 90772.2109 | 20605.1211 | 49329.7188 | 51133.6953 | 80532.7188 | 6986.8848 | 429794.0449
26 | 37.89 | 51170.5664 | 84315.6406 | 90054.7578 | 22103.9062 | 51558.8984 | 54521.8359 | 84330.7656 | 7317.4019 | 445373.7729
27 | 37.92 | 43532 | 64909 | 73730.2344 | 19442.2852 | 45602.4648 | 48279.8242 | 74297.3203 | 6561.3911 | 376354.52
28 | 38.01 | 40996.2734 | 61141.7539 | 69465.5312 | 18408.6406 | 44442.9531 | 46221.1953 | 70530.6172 | 6239.8188 | 357446.7837
29 | [9 empty] | 0
30 | [9 empty] | 0
31 | [9 empty] | 0
Загальний обсяг газу, м3 |  | 1727012.5352 | 2748917.0859 | 3079550.6094 | 719233.334 | 1677547.8438 | 1814153.5781 | 2712161.8516 | 242206.5747 | 14720783.4126
Енергія, МДж |  | 65490735.0908 | 104241016.4993 | 116777944.0442 | 27274001.8411 | 63613409.269 | 68794336.6102 | 102846428.937 | 9184759.5661 | 558222631.8577
Теплота згоряння (середньозважене значення за місяць), МДж/м³ |  | 37.9214 | 37.9208 | 37.9204 | 37.9209 | 37.9205 | 37.9209 | 37.9205 | 37.9212 | 37.9207
Теплота згоряння (середньозважене значення за місяць), ккал/м³ |  | 9057.3712 | 9057.2173 | 9057.1439 | 9057.2603 | 9057.1497 | 9057.2515 | 9057.1467 | 9057.3188 | 9057.2073
Теплота згоряння (середньозважене значення за місяць), кВт*год./м³ |  | 10.5337 | 10.5335 | 10.5335 | 10.5336 | 10.5335 | 10.5336 | 10.5335 | 10.5337 | 10.5335

## Додаток №800
Додаток до Паспорту фізико-хімічних показників природного газу №800
Область | ГРС, прямий споживач | Cередньозважене значення вищої теплоти згоряння
|  | МДж/м³ | ккал/м³ | кВт*год./м³
Тернопільська область | ГРС Суходіл | 37.9214 | 9057.3712 | 10.5337
Хмельницька область | ГРС Чемерівці | 37.9208 | 9057.2173 | 10.5335
| ГРС Лісоводи | 37.9204 | 9057.1439 | 10.5335
| ГРС Левада | 37.9209 | 9057.2603 | 10.5336
| ГРС Віньківці | 37.9205 | 9057.1497 | 10.5335
| ГРС Н.Ушиця | 37.9209 | 9057.2515 | 10.5336
| ГРС Деражня | 37.9205 | 9057.1467 | 10.5335
| ГРС Дашківці | 37.9212 | 9057.3188 | 10.5337
Середньозважене значення вищої теплоти згоряння по маршруту № 800 |  | 37.9208 | 9057.2324 | 10.5336
Начальник Гусятинської ГКС Ільницький Р.О. |  |  |  |  | 01.03.2017 р.
Підрозділу підприємства, якому підпорядкована лабораторія |  |  | прізвище | підпис | дата
Начальник лабораторії Тарапата О.І. |  |  |  |  | 01.03.2017 р.
Лабораторія, де здійснювалось вимірювання газу |  |  | прізвище | підпис | дата