## №804.П
ПАТ «УКРТРАНСГАЗ» | [9 empty] | ПАСПОРТ ФІЗИКО-ХІМІЧНИХ ПОКАЗНИКІВ ПРИРОДНОГО ГАЗУ №804 | [14 empty] | Маршрут№804
Філія «УМГ «ЧЕРКАСИТРАНСГАЗ»
Гусятинський промисловий майданчик Барське ЛВУМГ | [9 empty] | переданого Барським ЛВУ МГ та прийнятого ПАТ "Хмельницькгаз"
Вимірювальна хіміко-аналітична лабораторія
Гусятинського промислового майданчика Барського ЛВУ МГ | [9 empty] | по газопроводу " ПРОГРЕС " за період з 01.02.2017р. по 28.02.2017р.
Свідоцтво № РХ-1274/13 від 07.06.13р. чинне до 06.06.18 р.
Число місяця | Компонентний склад, % мол. | [11 empty] | Фізико-хімічні показники газу обчислені на основі компонентного складу, 101,325 кПа | [9 empty] | Температура точки роси за вологою (Р = 3.92 МПа), °С | Температура точки роси за вуглеводнями, °С | Вміст сірководню, г/м3 | Вміст меркаптанової сірки, г/м3 | Вміст механічних домішок, г/м3 | Обсяг газу, тис. м3 (обраховано на вузлах обліку газу)
[13 empty] | Густина абсолютна, кг/м3,при 20 ºС, | Температура вимірювання/згоряння при | [6 empty] | 20/25ºС
| метан, С1 | етан, С2 | пропан, С3 | ізо-бутан, і-С4 | н-бутан, н-С4 | нео-пентан, нео-С5 | ізо-пентан, і-С5 | н-пентан, н-С5 | гексани та вищі, С6+ | кисень, О2 | азот, N2 | діоксид вуглецю, CО2 |  | Теплота згоряння нижча, ккал/м3 | Теплота згоряння нижча, МДж/м3 | Теплота згоряння нижча, кВт⋅год/м3 | Теплота згоряння вища, ккал/м3 | Теплота згоряння вища, МДж/м3 | Теплота згоряння вища, кВт⋅год/м3 | Число Воббе вище, ккал/м3 | Число Воббе вище, МДж/м3 | Число Воббе вище, кВт⋅год/м3
[31 empty] | ASK | +/- поправка ASK | Густина відносна | Температура вх.
1 | 96.329 | 2.033 | 0.632 | 0.103 | 0.1 | 0.002 | 0.019 | 0.012 | 0.015 | 0.007 | 0.594 | 0.154 | 0.6971 | 8176 | 34.23 | 9.5083 | 9068 | 37.97 | 10.5472 | 11919 | 49.91 | 13.8639 | -21.5 | [5 empty] | 100 |  |  |  | 0.5788 | 14
2 | 96.328 | 2.055 | 0.637 | 0.103 | 0.098 | 0 | 0.021 | 0.015 | 0.012 | 0.013 | 0.559 | 0.159 | 0.697 | 8180 | 34.25 | 9.5139 | 9072 | 38 | 10.5556 | 11926 | 49.94 | 13.8722 | -21.6 | [5 empty] | 100 |  |  |  | 0.5787 | 14
3 | 96.341 | 2.057 | 0.636 | 0.104 | 0.101 | 0 | 0.02 | 0.016 | 0.012 | 0.01 | 0.545 | 0.158 | 0.697 | 8183 | 34.26 | 9.5167 | 9075 | 38 | 10.5556 | 11929 | 49.95 | 13.875 | -21.4 | [5 empty] | 100 |  |  |  | 0.5787 | 14
4 | [13 empty] | 8183 | 34.26 | 9.5167 | 9075 | 38 | 10.5556 | [9 empty] | 0
5 | [13 empty] | 8183 | 34.26 | 9.5167 | 9075 | 38 | 10.5556 | [9 empty] | 0
6 | 96.17 | 2.12 | 0.67 | 0.11 | 0.106 | 0.002 | 0.022 | 0.013 | 0.014 | 0.008 | 0.599 | 0.166 | 0.6984 | 8188 | 34.28 | 9.5222 | 9081 | 38.03 | 10.5639 | 11925 | 49.94 | 13.8722 | -20.2 | [5 empty] | 100 |  |  |  | 0.5799 | 14
7 | 96.352 | 2.017 | 0.626 | 0.1 | 0.097 | 0.003 | 0.019 | 0.011 | 0.011 | 0.007 | 0.605 | 0.152 | 0.6966 | 8172 | 34.21 | 9.5028 | 9063 | 37.95 | 10.5417 | 11917 | 49.9 | 13.8611 | -21.5 | [5 empty] | 100 |  |  |  | 0.5784 | 14
8 | 96.237 | 2.099 | 0.655 | 0.106 | 0.102 | 0.001 | 0.02 | 0.012 | 0.016 | 0.005 | 0.588 | 0.159 | 0.6978 | 8185 | 34.27 | 9.5194 | 9077 | 38.01 | 10.5583 | 11926 | 49.94 | 13.8722 | -22.4 | [5 empty] | 100 |  |  |  | 0.5793 | 14
9 | 96.208 | 2.077 | 0.651 | 0.106 | 0.102 | 0.002 | 0.021 | 0.013 | 0.015 | 0.01 | 0.637 | 0.158 | 0.6979 | 8179 | 34.25 | 9.5139 | 9070 | 37.99 | 10.5528 | 11916 | 49.89 | 13.8583 | -21.6 | [5 empty] | 100 |  |  |  | 0.5794 | 14
10 | 96.086 | 2.187 | 0.684 | 0.109 | 0.108 | 0.003 | 0.022 | 0.015 | 0.014 | 0.008 | 0.594 | 0.17 | 0.6991 | 8196 | 34.31 | 9.5306 | 9089 | 38.06 | 10.5722 | 11930 | 49.95 | 13.875 | -21.7 | [5 empty] | 100 |  |  |  | 0.5805 | 14
11 | [13 empty] | 8196 | 34.31 | 9.5306 | 9089 | 38.06 | 10.5722 | [9 empty] | 0
12 | [13 empty] | 8196 | 34.31 | 9.5306 | 9089 | 38.06 | 10.5722 | [9 empty] | 0
13 | 96.185 | 2.104 | 0.654 | 0.103 | 0.099 | 0.001 | 0.021 | 0.015 | 0.018 | 0.01 | 0.628 | 0.162 | 0.6981 | 8183 | 34.26 | 9.5167 | 9075 | 38 | 10.5556 | 11920 | 49.91 | 13.8639 | -22.6 | [5 empty] | 100 |  |  |  | 0.5796 | 14
14 | 96.281 | 2.079 | 0.645 | 0.099 | 0.096 | 0.002 | 0.02 | 0.014 | 0.014 | 0.007 | 0.586 | 0.157 | 0.6973 | 8180 | 34.25 | 9.5139 | 9072 | 37.99 | 10.5528 | 11924 | 49.93 | 13.8694 | -22.1 | [5 empty] | 100 |  |  |  | 0.5789 | 13
15 | 96.322 | 2.056 | 0.633 | 0.098 | 0.094 | 0 | 0.022 | 0.014 | 0.01 | 0.008 | 0.587 | 0.156 | 0.6969 | 8176 | 34.23 | 9.5083 | 9067 | 37.97 | 10.5472 | 11920 | 49.92 | 13.8667 | -21.4 | [5 empty] | 100 |  |  |  | 0.5786 | 13
16 | 96.3 | 2.081 | 0.644 | 0.099 | 0.094 | 0.002 | 0.019 | 0.012 | 0.013 | 0.007 | 0.569 | 0.16 | 0.6972 | 8180 | 34.25 | 9.5139 | 9072 | 37.99 | 10.5528 | 11924 | 49.93 | 13.8694 | -21.5 | [5 empty] | 100 |  |  |  | 0.5788 | 14
17 | 96.371 | 2.054 | 0.637 | 0.098 | 0.093 | 0 | 0.017 | 0.012 | 0.013 | 0.007 | 0.545 | 0.153 | 0.6966 | 8179 | 34.24 | 9.5111 | 9071 | 37.98 | 10.55 | 11928 | 49.95 | 13.875 | -21.5 | [5 empty] | 100 |  |  |  | 0.5783 | 14
18 | [13 empty] | 8179 | 34.24 | 9.5111 | 9071 | 37.98 | 10.55 | [9 empty] | 0
19 | [13 empty] | 8179 | 34.24 | 9.5111 | 9071 | 37.98 | 10.55 | [9 empty] | 0
20 | 96.224 | 2.084 | 0.66 | 0.129 | 0.115 | 0.005 | 0.02 | 0.011 | 0.009 | 0.004 | 0.585 | 0.154 | 0.6983 | 8192 | 34.38 | 9.55 | 9085 | 38.04 | 10.5667 | 11931 | 49.46 | 13.7389 | -21.6 | [5 empty] | 100 |  |  |  | 0.5798 | 14
21 | 96.273 | 2.049 | 0.627 | 0.098 | 0.097 | 0.002 | 0.017 | 0.012 | 0.014 | 0.009 | 0.646 | 0.156 | 0.697 | 8169 | 34.21 | 9.5028 | 9060 | 37.94 | 10.5389 | 11910 | 49.87 | 13.8528 | -21.2 | [5 empty] | 100 |  |  |  | 0.5787 | 14
22 | 96.331 | 2.058 | 0.624 | 0.104 | 0.113 | 0 | 0.016 | 0.012 | 0.011 | 0.007 | 0.576 | 0.148 | 0.6973 | 8184 | 34.26 | 9.5167 | 9076 | 38 | 10.5556 | 11928 | 49.95 | 13.875 | -21.8 | [5 empty] | 100 |  |  |  | 0.5789 | 14
23 | 96.365 | 2.028 | 0.612 | 0.093 | 0.088 | 0.001 | 0.016 | 0.011 | 0.011 | 0.006 | 0.619 | 0.15 | 0.6956 | 8160 | 34.16 | 9.4889 | 9050 | 37.9 | 10.5278 | 11909 | 49.87 | 13.8528 | -21.2 | [5 empty] | 100 |  |  |  | 0.5775 | 14
24 | 96.384 | 2.02 | 0.618 | 0.094 | 0.089 | 0.001 | 0.016 | 0.011 | 0.011 | 0.006 | 0.6 | 0.15 | 0.6962 | 8169 | 34.2 | 9.5 | 9059 | 37.93 | 10.5361 | 11916 | 49.9 | 13.8611 | -21.6 |  | відсутн | відсутн | відсутн |  | 100 |  |  |  | 0.578 | 13
25 | [13 empty] | 8169 | 34.2 | 9.5 | 9059 | 37.93 | 10.5361 | [9 empty] | 0
26 | [13 empty] | 8169 | 34.2 | 9.5 | 9059 | 37.93 | 10.5361 | [9 empty] | 0
27 | 96.251 | 2.099 | 0.65 | 0.102 | 0.1 | 0 | 0.02 | 0.015 | 0.013 | 0.004 | 0.579 | 0.167 | 0.6979 | 8186 | 34.27 | 9.5194 | 9078 | 38.01 | 10.5583 | 11926 | 49.94 | 13.8722 | -21.6 | [5 empty] | 100 |  |  |  | 0.5794 | 13
28 | 96.222 | 2.16 | 0.669 | 0.103 | 0.1 | 0.003 | 0.018 | 0.011 | 0.012 | 0.007 | 0.532 | 0.163 | 0.6979 | 8193 | 34.3 | 9.5278 | 9085 | 38.04 | 10.5667 | 11936 | 49.98 | 13.8833 | -21 | [5 empty] | 100 |  |  |  | 0.5794 | 13
0
0
0
0
0
Рівень одоризації відповідає чинним нормативним документам | [13 empty] | 8180.8571 | 34.2532 | 9.5148 | 9074.6456 | 37.9937 | 10.5538 | [8 empty] | 0
[7 empty] | Середньозважене значення теплоти згоряння: | [22 empty] | ГРС |  | ВТВ
Вишнівчик
| Начальник Гусятинської ГКС | [11 empty] | Ільницький Р.О. | [7 empty] | 01.03.2017
[14 empty] | прізвище |  |  | підпис |  |  |  | дата
| Начальник лабораторії Гусятинського промислового майданчика | [11 empty] | Тарапата О.І. | [7 empty] | 01.03.2017
[14 empty] | прізвище |  |  | підпис |  |  |  | дата

## розрахунок №804 (hidden)
Розрахунок до паспорту фізико-хімічних показників природного газу по маршруту № 804
Число місяця | Теплота згоряння вища, МДж/м3 |  | Загальний обсяг газу, м3
Хмельницька область
ГРС Вишнівчик
1 | 37.97 | 43729.7148 | 43729.7148
2 | 38 | 41479.9414 | 41479.9414
3 | 38 | 37306.4766 | 37306.4766
4 | 38 | 35735.8164 | 35735.8164
5 | 38 | 35446.0156 | 35446.0156
6 | 38.03 | 34432.2852 | 34432.2852
7 | 37.95 | 39376.7891 | 39376.7891
8 | 38.01 | 43525.7305 | 43525.7305
9 | 37.99 | 44416.9414 | 44416.9414
10 | 38.06 | 47335.2461 | 47335.2461
11 | 38.06 | 47543.0273 | 47543.0273
12 | 38.06 | 45299.0742 | 45299.0742
13 | 38 | 45707.8594 | 45707.8594
14 | 37.99 | 43941.3047 | 43941.3047
15 | 37.97 | 41818.9766 | 41818.9766
16 | 37.99 | 40656.4922 | 40656.4922
17 | 37.98 | 39236.7109 | 39236.7109
18 | 37.98 | 36236.0703 | 36236.0703
19 | 37.98 | 34117.8164 | 34117.8164
20 | 38.04 | 34904.9883 | 34904.9883
21 | 37.94 | 33827.0508 | 33827.0508
22 | 38 | 30742.2422 | 30742.2422
23 | 37.9 | 29550.3398 | 29550.3398
24 | 37.93 | 26718.9941 | 26718.9941
25 | 37.93 | 29846.6172 | 29846.6172
26 | 37.93 | 31199.9688 | 31199.9688
27 | 38.01 | 27347.2949 | 27347.2949
28 | 38.04 | 25657.0957 | 25657.0957
29 |  |  | 0
30 |  |  | 0
31 |  |  | 0
Загальний обсяг газу, м3 |  | 1047136.8809 | 1047136.8809
Енергія, МДж |  | 39784631.2017 | 39784631.2017
Теплота згоряння (середньозважене значення за місяць), МДж/м³ |  | 37.9937 | 37.9937
Теплота згоряння (середньозважене значення за місяць), ккал/м³ |  | 9074.6456 | 9074.6456
Теплота згоряння (середньозважене значення за місяць), кВт*год./м³ |  | 10.5538 | 10.5538

## Додаток №804
Додаток до Паспорту фізико-хімічних показників природного газу №804
Область | ГРС, прямий споживач | Cередньозважене значення вищої теплоти згоряння
|  | МДж/м³ | ккал/м³ | кВт*год./м³
Хмельницька область | ГРС Вишнівчик | 37.9937 | 9074.6456 | 10.5538
Середньозважене значення вищої теплоти згоряння по маршруту № 804 |  | 37.9937 | 9074.6456 | 10.5538
Начальник Гусятинської ГКС Ільницький Р.О. |  |  |  |  | 01.03.2017 р.
Підрозділу підприємства, якому підпорядкована лабораторія |  |  | прізвище | підпис | дата
Начальник лабораторії Тарапата О.І. |  |  |  |  | 01.03.2017 р.
Лабораторія, де здійснювалось вимірювання газу |  |  | прізвище | підпис | дата