## 4
ПАТ "УКРТРАНСГАЗ" | [5 empty] | ПАСПОРТ ФІЗИКО-ХІМІЧНИХ ПОКАЗНИКІВ ПРИРОДНОГО ГАЗУ № 4
Філія "УМГ "КИЇВТРАНСГАЗ" |  |  |  | переданого Бердичівським ЛВУМГ та прийнятого ПАТ Житомиргаз, ПАТ Вінницягаз, ПП "БУТАН-ПЛЮС"
Бердичівське ЛВУМГ | [5 empty] | Маршрут № 4
Вимірювальна хіміко-аналітична лабораторія
Свідоцтво № 033/14 чинно до 12.03.2019 р. | [11 empty] | по газопроводу Київ-Захід України1 (КЗУ-1) | [8 empty] | за період з |  | 2017-03-01 |  | по | 2017-01-31
Число місяця | Компонентний склад, % мол. | [11 empty] | Фізико-хімічні показники газу обчислені на основі компонентного складу, 101,325 кПа | [9 empty] | Температура точки роси за вологою (Р = 3.92 МПа), ºС | Температура точки роси за вуглеводнями, ºС | Вміст сірководню, г/м3 | Вміст меркаптанової сірки, г/м3 | Вміст механічних домішок, г/м3
[13 empty] | Густина абсолютна, кг/м3,при 20 ºС, | Температура вимірювання/згоряння при 20/25°С
| метан, С1 | етан, С2 | пропан, С3 | ізо-бутан, і-С4 | н-бутан, н-С4 | нео-пентан, нео-С5 | ізо-пентан, і-С5 | н-пентан, н-С5 | гексани та вищі, С6+ | кисень, О2 | азот, N2 | діоксид вуглецю, CО2 |  | Теплота згоряння нижча |  |  | Теплота згоряння вища |  |  | Число Воббе вище
[14 empty] | ккал/м3 | МДж/м3 | кВт⋅год/м3 | ккал/м3 | МДж/м3 | кВт⋅год/м3 | ккал/м3 | МДж/м3 | кВт⋅год/м3
1 | [13 empty] | 8193 | 34.3056 | 9.53 | 9077 | 38.0043 | 10.56 | [8 empty] | 0
2 | [13 empty] | 8193 | 34.3056 | 9.53 | 9077 | 38.0043 | 10.56 | [8 empty] | 0
3 | [13 empty] | 8193 | 34.3056 | 9.53 | 9077 | 38.0043 | 10.56 | [8 empty] | 0
4 | [13 empty] | 8193 | 34.3056 | 9.53 | 9077 | 38.0043 | 10.56 | [8 empty] | 0
5 | [13 empty] | 8193 | 34.3056 | 9.53 | 9077 | 38.0043 | 10.56 | [8 empty] | 0
6 | 89.4528 | 5.1024 | 1.0939 | 0.1095 | 0.1664 | 0.0069 | 0.0417 | 0.0354 | 0.0356 | 0.0072 | 1.6302 | 2.3178 | 0.7541 | 8207 | 34.3616 | 9.54 | 9090 | 38.0599 | 10.57 | 11488 | 48.1008 | 13.36 | -17.1 | -11.6 |  |  |  | 99.9998
7 | [13 empty] | 8207 | 34.3616 | 9.54 | 9090 | 38.0599 | 10.57 | [8 empty] | 0
8 | [13 empty] | 8207 | 34.3616 | 9.54 | 9090 | 38.0599 | 10.57 | [8 empty] | 0
9 | [13 empty] | 8207 | 34.3616 | 9.54 | 9090 | 38.0599 | 10.57 | [8 empty] | 0
10 | [13 empty] | 8207 | 34.3616 | 9.54 | 9090 | 38.0599 | 10.57 | [8 empty] | 0
11 | [13 empty] | 8207 | 34.3616 | 9.54 | 9090 | 38.0599 | 10.57 | [8 empty] | 0
12 | [13 empty] | 8207 | 34.3616 | 9.54 | 9090 | 38.0599 | 10.57 | [8 empty] | 0
13 | 89.5306 | 5.082 | 1.085 | 0.1126 | 0.1683 | 0.0047 | 0.0416 | 0.0346 | 0.0316 | 0.0068 | 1.6433 | 2.2588 | 0.7531 | 8207 | 34.3625 | 9.55 | 9090 | 38.0615 | 10.57 | 11496 | 48.1332 | 13.37 | -15.7 | -12.7 |  |  |  | 99.9999
14 | [13 empty] | 8207 | 34.3625 | 9.55 | 9090 | 38.0615 | 10.57 | [8 empty] | 0
15 | [13 empty] | 8207 | 34.3625 | 9.55 | 9090 | 38.0615 | 10.57 | [5 empty] | ˂0,02 | ˂0,006 | відс. | 0
16 | [13 empty] | 8207 | 34.3625 | 9.55 | 9090 | 38.0615 | 10.57 | [8 empty] | 0
17 | [13 empty] | 8207 | 34.3625 | 9.55 | 9090 | 38.0615 | 10.57 | [8 empty] | 0
18 | [13 empty] | 8207 | 34.3625 | 9.55 | 9090 | 38.0615 | 10.57 | [8 empty] | 0
19 | [13 empty] | 8207 | 34.3625 | 9.55 | 9090 | 38.0615 | 10.57 | [8 empty] | 0
20 | 89.5955 | 5.0903 | 1.0658 | 0.1128 | 0.1698 | 0.0072 | 0.0418 | 0.0353 | 0.0245 | 0.0072 | 1.654 | 2.1956 | 0.7522 | 8208 | 34.3678 | 9.55 | 9092 | 38.0677 | 10.57 | 11505 | 48.1718 | 13.38 | -16.5 | -15.2 |  |  |  | 99.9998
21 | [13 empty] | 8208 | 34.3678 | 9.55 | 9092 | 38.0677 | 10.57 | [8 empty] | 0
22 | [13 empty] | 8208 | 34.3678 | 9.55 | 9092 | 38.0677 | 10.57 | [8 empty] | 0
23 | [13 empty] | 8208 | 34.3678 | 9.55 | 9092 | 38.0677 | 10.57 | [8 empty] | 0
24 | [13 empty] | 8208 | 34.3678 | 9.55 | 9092 | 38.0677 | 10.57 | [8 empty] | 0
25 | [13 empty] | 8208 | 34.3678 | 9.55 | 9092 | 38.0677 | 10.57 | [8 empty] | 0
26 | [13 empty] | 8208 | 34.3678 | 9.55 | 9092 | 38.0677 | 10.57 | [8 empty] | 0
27 | 89.8843 | 4.9266 | 1.04 | 0.1082 | 0.1628 | 0.0056 | 0.046 | 0.0382 | 0.0375 | 0.0075 | 1.6737 | 2.0696 | 0.7498 | 8206 | 34.3602 | 9.54 | 9090 | 38.061 | 10.57 | 11521 | 48.2381 | 13.4 | -15.8 | -15.4 |  |  |  | 100 | ОК
28 | [13 empty] | 8206 | 34.3602 | 9.54 | 9090 | 38.061 | 10.57 | [8 empty] | 0
29 | [13 empty] | 8206 | 34.3602 | 9.54 | 9090 | 38.061 | 10.57 | [8 empty] | 0
30 | [13 empty] | 8206 | 34.3602 | 9.54 | 9090 | 38.061 | 10.57 | [8 empty] | 0
31 | [13 empty] | 8206 | 34.3602 | 9.54 | 9090 | 38.061 | 10.57 | [8 empty] | 0
Рівень одоризації відповідає чинним нормативним документам | [13 empty] | 8204.6058 | 34.3531 | 9.5429 | 9088.1365 | 38.0523 | 10.5682
Середньозважене значення теплоти згоряння:
| Начальник Бердичівського ЛВУ МГ | [10 empty] | Лохман В.В. |  |  |  |  | 2017-04-03
|  | Керівник підрозділу підприємства, якому підпорядкована лабораторія | [7 empty] | підпис |  |  | прізвище |  |  |  | дата
| Завідувач ВХАЛ | [10 empty] | Савченко О.М. |  |  |  |  | 2017-04-03
|  | Лабораторія, де здійснювались аналізи газу | [7 empty] | підпис |  |  | прізвище |  |  |  | дата
| Начальник служби ГВ та М | [10 empty] | Власов Д.І. |  |  |  |  | 2017-04-03
|  | Метрологічна служба, яка вимірює обсяги газу | [7 empty] | підпис |  |  | прізвище |  |  |  | дата
Formulas:
Теплота згоряння вища = [1]Додаток!F1

## додаток 1 до маршруту 4
Додаток до Паспорту фізико-хімічних показників природного газу №4
Область | ГРС, прямий споживач | Cередньозважене значення вищої теплоти згоряння
|  | МДж/м³ | ккал/м³ | кВт*год./м³
Житомирська область | ГРС Райгородок , 56ZOPZНІ40978020 | 38.0522 | 9088.6169 | 10.5701
| ГРС Маркуші, 56ZOPZНІ4097301М | 38.0521 | 9088.5856 | 10.57
| ГРС Краснопіль, 56ZOPZНІ4097001Y | 38.052 | 9088.5696 | 10.57
| ГРС Березівка, 56ZOPZНІ4095501О | 38.0524 | 9088.6586 | 10.5701
| ГРС Київ-Захід України1 КЗУ-1 АГНКС ПП "БУТАН-ПЛЮС" (прямий споживач ПП "БУТАН-ПЛЮС" (ТОВ "Фірма "Петрол-ДЕВ"), 56ZOPZНІ1003103D | 38.0549 | 9089.2581 | 10.5708
Вінницька област | ГРС Райгородок (Тернівка), 56ZOPZНІ40978012 | 38.0513 | 9088.3987 | 10.5698
| ГРС Краснопіль (Лип"ятин), 56ZOPZНІ4097002W | 38.0518 | 9088.512 | 10.5699
Середньозважене значення вищої теплоти згоряння по маршруту № 4 |  | 38.0523 | 9088.0865 | 10.5701
Начальник Бердичівського ЛВУ МГ |  |  | Лохман В.В. | 2017-04-03
Керівник підрозділу підприємства, якому підпорядкована лабораторія |  | підпис | прізвище | дата
Завідувач ВХАЛ |  |  | Савченко О.М. | 2017-04-03
Лабораторія, де здійснювались аналізи газу |  | підпис | прізвище | дата
Начальник служби ГВ та М |  |  | Власов Д.І. | 2017-04-03
Метрологічна служба, яка вимірює обсяги газу |  | підпис | прізвище | дата
Formulas:
кВт*год./м³ = [1]Додаток!F1