## 42
ПАТ "УКРТРАНСГАЗ" | [5 empty] | ПАСПОРТ ФІЗИКО-ХІМІЧНИХ ПОКАЗНИКІВ ПРИРОДНОГО ГАЗУ № 42
Філія "УМГ "Київтрансгаз" | [5 empty] | переданого Яготинським ЛВУМГ та прийнятого ПАТ "Київоблгаз"
Яготинське ЛВУМГ | [5 empty] | Маршрут № 42
Вимірювальна хіміко-аналітична лабораторія
Свідоцтво № |  | 70А-100-15 |  | чинно до |  | 31.12.2018р. |  |  |  | по газопроводу "ЄФРЕМІВКА-ДИКАНЬКА-КИЇВ" | [10 empty] | за період з |  | 2017-03-01 |  | по | 2017-03-31
Число місяця | Компонентний склад, % мол. | [11 empty] | Фізико-хімічні показники газу обчислені на основі компонентного складу, 101,325 кПа | [9 empty] | Температура точки роси за вологою (Р = 3.92 МПа), °С | Температура точки роси за вуглеводнями, °С | Вміст сірководню, г/м3 | Вміст меркаптанової сірки, г/м3 | Вміст механічних домішок, г/м3
[13 empty] | Густина абсолютна, кг/м3,при 20 ºС, | Температура вимірювання/згоряння при 20/25°С
| метан, С1 | етан, С2 | пропан, С3 | ізо-бутан, і-С4 | н-бутан, н-С4 | нео-пентан, нео-С5 | ізо-пентан, і-С5 | н-пентан, н-С5 | гексани та вищі, С6+ | кисень, О2 | азот, N2 | діоксид вуглецю, CО2 |  | Теплота згоряння нижча |  |  | Теплота згоряння вища |  |  | Число Воббе вище
[14 empty] | ккал/м3 | МДж/м3 | кВт⋅год/м3 | ккал/м3 | МДж/м3 | кВт⋅год/м3 | ккал/м3 | МДж/м3 | кВт⋅год/м3
1 | [13 empty] | 8165 | 34.18 | 9.5 | 9040 | 37.85 | 10.51 | 11400 | 47.73 | 13.26
2 | [13 empty] | 8165 | 34.18 | 9.5 | 9040 | 37.85 | 10.51
3 | [13 empty] | 8165 | 34.18 | 9.5 | 9040 | 37.85 | 10.51
4 | [13 empty] | 8165 | 34.18 | 9.5 | 9040 | 37.85 | 10.51
5 | [13 empty] | 8165 | 34.18 | 9.5 | 9040 | 37.85 | 10.51
6 | 89,3029 | 5,0190 | 1,0209 | 0,1102 | 0,1593 | 6,6666E-5 | 0,0403 | 0,0317 | 0,0580 | 0,0072 | 1,4056 | 2,8449 | 0,7580 | 8171 | 34.21 | 9.5 | 9047 | 37.88 | 10.52 | 11404 | 47.75 | 13.26 | -9.4 | -13.5
7 | [13 empty] | 8171 | 34.21 | 9.5 | 9047 | 37.88 | 10.52
8 | [13 empty] | 8171 | 34.21 | 9.5 | 9047 | 37.88 | 10.52
9 | [13 empty] | 8171 | 34.21 | 9.5 | 9047 | 37.88 | 10.52 | [5 empty] | <0,006 | <0,02
10 | [13 empty] | 8171 | 34.21 | 9.5 | 9047 | 37.88 | 10.52
11 | [13 empty] | 8171 | 34.21 | 9.5 | 9047 | 37.88 | 10.52
12 | [13 empty] | 8171 | 34.21 | 9.5 | 9047 | 37.88 | 10.52
13 | 89,0766 | 5,2110 | 1,0526 | 0,1146 | 0,1716 | 3,8463E-5 | 0,0445 | 0,0350 | 0,0552 | 0,0044 | 1,3839 | 2,8505 | 0,7599 | 8193 | 34.3 | 9.53 | 9070 | 37.97 | 10.55 | 11419 | 47.81 | 13.28
14 | [13 empty] | 8193 | 34.3 | 9.53 | 9070 | 37.97 | 10.55 | [7 empty] | відсут
15 | [13 empty] | 8193 | 34.3 | 9.53 | 9070 | 37.97 | 10.55
16 | [13 empty] | 8193 | 34.3 | 9.53 | 9070 | 37.97 | 10.55
17 | [13 empty] | 8193 | 34.3 | 9.53 | 9070 | 37.97 | 10.55
18 | [13 empty] | 8193 | 34.3 | 9.53 | 9070 | 37.97 | 10.55
19 | [13 empty] | 8193 | 34.3 | 9.53 | 9070 | 37.97 | 10.55
20 | 89,1635 | 5,1206 | 1,0251 | 0,1126 | 0,1684 | 3,2308E-5 | 0,0429 | 0,0336 | 0,0524 | 0,0078 | 1,4368 | 2,8361 | 0,7589 | 8178 | 34.24 | 9.51 | 9054 | 37.91 | 10.53 | 11406 | 47.76 | 13.27
21 | [13 empty] | 8178 | 34.24 | 9.51 | 9054 | 37.91 | 10.53
22 | [13 empty] | 8178 | 34.24 | 9.51 | 9054 | 37.91 | 10.53
23 | [13 empty] | 8178 | 34.24 | 9.51 | 9054 | 37.91 | 10.53
24 | [13 empty] | 8178 | 34.24 | 9.51 | 9054 | 37.91 | 10.53
25 | [13 empty] | 8178 | 34.24 | 9.51 | 9054 | 37.91 | 10.53
26 | [13 empty] | 8178 | 34.24 | 9.51 | 9054 | 37.91 | 10.53
27 | 89,2343 | 5,1394 | 1,0403 | 0,1153 | 0,1716 | 6,7164E-6 | 0,0431 | 0,0338 | 0,0547 | 0,0063 | 1,4607 | 2,7004 | 0.7579 | 8192 | 34.2968 | 9.53 | 9069 | 37.9707 | 10.55 | 11433 | 47.8679 | 13.3 | -12.8 | -15.5
28 | [13 empty] | 8192 | 34.2968 | 9.53 | 9069 | 37.9707 | 10.55
29 | [13 empty] | 8192 | 34.2968 | 9.53 | 9069 | 37.9707 | 10.55
30 | [13 empty] | 8192 | 34.2968 | 9.53 | 9069 | 37.9707 | 10.55
31 | [13 empty] | 8192 | 34.2968 | 9.53 | 9069 | 37.9707 | 10.55
Вміст одоранту при одоризації становить 16 г на 1 000 м³ газу | [13 empty] | 8179.6832 | 34.245 | 9.5136 | 9055.8876 | 37.9155 | 10.5318
Середньозважене значення теплоти згоряння:
[14 empty] | 8179.9677 | 34.2463 | 9.5139 | 9056.1935 | 37.9169 | 10.5323
Головний інженер Яготинського ЛВУМГ Приймак М.А. 03.04.2017р
|  | Підрозділу підприємства, якому підпорядкована лабораторія | [11 empty] | прізвище |  |  | підпис |  |  |  | дата
Завідувач вимірювальної хіміко-аналітичної лабораторії Бугера Т.О.
|  | Лабораторія, де здійснювалось вимірювання газу | [11 empty] | прізвище |  |  | підпис |  |  |  | дата
Начальник служби метрології Калитюк ОА.
|  | Підрозділу, відповідального за облік газу за маршрутом | [11 empty] | прізвище |  |  | підпис |  |  |  | дата

## д42
Додаток до Паспорту фізико-хімічних показників природного газу № 42
Область | ГРС, прямий споживач | Cередньозважене значення вищої теплоти згоряння
|  | МДж/м³ | ккал/м³ | кВт*год./м³
Київська | Згурівка | 37.9159 | 9056.0482 | 10.5322
| Сулимівка | 37.9151 | 9055.8683 | 10.532
| Сотниківка | 37.9155 | 9055.9644 | 10.5321
Середньозважене значення вищої теплоти згоряння по маршруту № 42 |  | 37.9155 | 9055.9662 | 10.5321
Головний інженер Яготинського ЛВУМГ Приймак М.А. |  |  |  |  | 3.04.2017р
Підрозділу підприємства, якому підпорядкована лабораторія |  |  | прізвище | підпис | дата
Завідувач вимірювальної хіміко-аналітичної лабораторії Бугера Т.О.
Лабораторія, де здійснювалось вимірювання газу |  |  | прізвище | підпис | дата
Начальник служби газовимірювань та метрології Калитюк О.А.
Підрозділу, відповідального за облік газу за маршрутом |  |  | прізвище | підпис | дата