## паспорт
ПАТ "УКРТРАНСГАЗ" | [5 empty] | ПАСПОРТ ФІЗИКО-ХІМІЧНИХ ПОКАЗНИКІВ ПРИРОДНОГО ГАЗУ № 843
Філія "УМГ "ЧЕРКАСИТРАНСГАЗ" | [5 empty] | переданого Олександрівським ЛВУМГ та прийнятого ПАТ "Черкасигаз"; ВАТ"Кіровоградгаз"
Олександрівське ЛВУМГ | [5 empty] | Маршрут №843
Вимірювальна хіміко-аналітична лабораторія
Свідоцтво № 3153 чинне до 06.08.2018 р. | [9 empty] | по газопроводу "СОЮЗ" | [10 empty] | за період з |  | 2017-03-01 |  | по | 2017-03-31
Число місяця | Компонентний склад, % мол. | [11 empty] | Фізико-хімічні показники газу обчислені на основі компонентного складу, 101,325 кПа | [9 empty] | Температура точки роси вологи (Р = 3.92 МПа), ºС | Температура точки роси вуглеводнів, ºС | Масова концентрація сірководню, мг/м3 | Масова концентрація меркаптанової сірки, мг/м3 | Маса механічних домішок, мг/м3
[13 empty] | Густина абсолютна, кг/м3,при 20 ºС, | Температура вимірювання/згоряння при 20/25°С
| метан, С1 | етан, С2 | пропан, С3 | ізо-бутан, і-С4 | н-бутан, н-С4 | нео-пентан, нео-С5 | ізо-пентан, і-С5 | н-пентан, н-С5 | гексани та вищі, С6+ | кисень, О2 | азот, N2 | діоксид вуглецю, CО2 |  | Теплота згоряння нижча |  |  | Теплота згоряння вища |  |  | Число Воббе вище
[14 empty] | ккал/м3 | МДж/м3 | кВт⋅год/м3 | ккал/м3 | МДж/м3 | кВт⋅год/м3 | ккал/м3 | МДж/м3 | кВт⋅год/м3
1 | 96.4585 | 1.8849 | 0.5628 | 0.0879 | 0.0849 | 0 | 0.0136 | 0.0096 | 0.0024 | 0.0074 | 0.7622 | 0.1257 | 0.6948 | 8139.4143 | 34.0781 | 9.4661 | 9027.4434 | 37.7961 | 10.4989 | 11885.0012 | 49.7625 | 13.8229 | -15.6
2 | 96.4722 | 1.8789 | 0.5596 | 0.0843 | 0.0805 | 0.0002 | 0.0131 | 0.0093 | 0.0028 | 0.0077 | 0.7667 | 0.1249 | 0.6946 | 8136.7393 | 34.0669 | 9.463 | 9024.5534 | 37.784 | 10.4956 | 11882.995 | 49.7541 | 13.8206 | -14.9
3 | 96.3944 | 1.9184 | 0.5655 | 0.0864 | 0.0825 | 0.0004 | 0.0137 | 0.0095 | 0.003 | 0.0077 | 0.7887 | 0.1299 | 0.6952 | 8138.865 | 34.0758 | 9.4655 | 9026.7507 | 37.7932 | 10.4981 | 11880.9888 | 49.7457 | 13.8182 | -15.5
4 | [13 empty] | 8138.865 | 34.0758 | 9.4655 | 9026.7507 | 37.7932 | 10.4981
5 | [13 empty] | 8138.865 | 34.0758 | 9.4655 | 9026.7507 | 37.7932 | 10.4981
6 | 96,3580 | 1,9420 | 0,5857 | 0,0892 | 0,0854 | 0,0012 | 0,0144 | 0,0100 | 0,0036 | 0,0074 | 0,7833 | 0,1197 | 0,6956 | 8145.8871 | 34.1052 | 9.4737 | 9034.3222 | 37.8249 | 10.5069 | 11887.5567 | 49.7732 | 13.8259 | -15.6
7 | 96,4564 | 1,8672 | 0,5618 | 0,0850 | 0,0822 | 0,0004 | 0,0138 | 0,0098 | 0,0039 | 0,0072 | 0,7935 | 0,1188 | 0,6947 | 8135.8317 | 34.0631 | 9.462 | 9023.5263 | 37.7797 | 10.4944 | 11880.535 | 49.7438 | 13.8177 | -15.8
8 | [13 empty] | 8135.8317 | 34.0631 | 9.462 | 9023.5263 | 37.7797 | 10.4944
9 | 96.3621 | 1.9137 | 0.5824 | 0.0896 | 0.0871 | 0.0002 | 0.0151 | 0.0103 | 0.0052 | 0.0077 | 0.8026 | 0.1242 | 0.6956 | 8142.6149 | 34.0915 | 9.4699 | 9030.7634 | 37.81 | 10.5028 | 11882.6606 | 49.7527 | 13.8202 | -15.8
10 | 96.3483 | 1.9314 | 0.5838 | 0.091 | 0.0887 | 0.0002 | 0.0152 | 0.0109 | 0.0047 | 0.0076 | 0.7942 | 0.1241 | 0.6957 | 8145 | 34.1023 | 9.4729 | 9034 | 37.8216 | 10.506 | 11885 | 49.7632 | 13.8231 | -15.4
11 | [13 empty] | 8145 | 34.1023 | 9.4729 | 9034 | 37.8216 | 10.506
12 | [13 empty] | 8145 | 34.1023 | 9.4729 | 9034 | 37.8216 | 10.506
13 | 96.3649 | 1.9511 | 0.5947 | 0.0921 | 0.0889 | 0.0005 | 0.0158 | 0.0106 | 0.0056 | 0.0071 | 0.7325 | 0.1362 | 0.6959 | 8152.4553 | 34.1327 | 9.4813 | 9041.4636 | 37.8548 | 10.5152 | 11894.4113 | 49.8019 | 13.8339 | -16.3
14 | 96.2489 | 2.0298 | 0.6208 | 0.0964 | 0.0929 | 0.0004 | 0.0166 | 0.0112 | 0.0047 | 0.007 | 0.7215 | 0.1497 | 0.6969 | 8162.0569 | 34.1729 | 9.4925 | 9051.7579 | 37.8979 | 10.5272 | 11899.188 | 49.8219 | 13.8394 | -16
15 | 96.2968 | 1.9935 | 0.6056 | 0.0931 | 0.0906 | 0 | 0.016 | 0.0108 | 0.0042 | 0.0074 | 0.7349 | 0.1469 | 0.6964 | 8155.4887 | 34.1454 | 9.4848 | 9044.6881 | 37.8683 | 10.519 | 11894.1724 | 49.8009 | 13.8336 | -16.6
16 | 96.2708 | 2.0236 | 0.6134 | 0.097 | 0.0941 | 0.0017 | 0.0173 | 0.012 | 0.0056 | 0.007 | 0.7088 | 0.1486 | 0.6968 | 8163.1079 | 34.1773 | 9.4937 | 9052.9283 | 37.9028 | 10.5286 | 11901.4091 | 49.8312 | 13.842 | -16
17 | 96.0256 | 2.1948 | 0.6897 | 0.1092 | 0.107 | 0.0033 | 0.0177 | 0.0128 | 0.0053 | 0.0071 | 0.6819 | 0.1456 | 0.6991 | 8190.9095 | 34.2937 | 9.526 | 9082.8079 | 38.0279 | 10.5633 | 11921.6145 | 49.9158 | 13.8655 | -16
18 | [13 empty] | 8190.9095 | 34.2937 | 9.526 | 9082.8079 | 38.0279 | 10.5633
19 | [13 empty] | 8190.9095 | 34.2937 | 9.526 | 9082.8079 | 38.0279 | 10.5633
20 | 96.048 | 2.1955 | 0.6851 | 0.1074 | 0.1037 | 0.0026 | 0.0182 | 0.0129 | 0.0049 | 0.0064 | 0.6681 | 0.147 | 0.6989 | 8191 | 34.2894 | 9.5248 | 9078 | 38.0062 | 10.5573 | 11917 | 49.8948 | 13.8597 | -16.7
21 | 96,0061 | 2,1974 | 0,6937 | 0,1068 | 0,1070 | 0,0050 | 0,0154 | 0,0086 | 0,0166 | 0,0073 | 0,6875 | 0,1486 | 0,6994 | 8192.7248 | 34.3013 | 9.5281 | 9084.7186 | 38.0359 | 10.5655 | 11921.5429 | 49.9155 | 13.8654 | -15.8
22 | 96,0573 | 2,1309 | 0,6995 | 0,1086 | 0,1074 | 0,0154 | 0,0234 | 0,0139 | 0,0074 | 0,0071 | 0,6864 | 0,1428 | 0,6993 | 8193.2502 | 34.3035 | 9.5288 | 9085.3158 | 38.0384 | 10.5662 | 11922.9281 | 49.9213 | 13.867 | -18.4
23 | 96,0864 | 2,1054 | 0,6598 | 0,0995 | 0,0979 | 0,0404 | 0,0199 | 0,0109 | 0,0316 | 0,0075 | 0,7041 | 0,1365 | 0,6995 | 8194.3489 | 34.3081 | 9.53 | 9086.4383 | 38.0431 | 10.5675 | 11922.546 | 49.9197 | 13.8666 | -17.8
24 | 96,0467 | 2,1983 | 0,6841 | 0,1026 | 0,1050 | 0,0011 | 0,0200 | 0,0159 | 0,0030 | 0,0073 | 0,6628 | 0,1532 | 0,6989 | 8189.8825 | 34.2894 | 9.5248 | 9081.7331 | 38.0234 | 10.5621 | 11921.8534 | 49.9168 | 13.8658 | -18.5
25 | [13 empty] | 8189.8825 | 34.2894 | 9.5248 | 9081.7331 | 38.0234 | 10.5621
26 | [13 empty] | 8189.8825 | 34.2894 | 9.5248 | 9081.7331 | 38.0234 | 10.5621
27 | 96.2302 | 2.0745 | 0.6453 | 0.0996 | 0.0962 | 0.0022 | 0.0167 | 0.012 | 0.0033 | 0.0065 | 0.679 | 0.1347 | 0.6972 | 8173 | 34.2204 | 9.5057 | 9060 | 37.9324 | 10.5368 | 11908 | 49.8568 | 13.8491 | -17
28 | 95.3858 | 2.6316 | 0.8416 | 0.1365 | 0.1337 | 0.0008 | 0.021 | 0.0152 | 0.007 | 0.0065 | 0.6294 | 0.1909 | 0.7048 | 8249.1163 | 34.5374 | 9.5937 | 9145.1705 | 38.289 | 10.6358 | 11954.9319 | 50.0553 | 13.9043 | -17.4
29 | 95.4199 | 2.6072 | 0.8335 | 0.1313 | 0.129 | 0.0034 | 0.0233 | 0.0155 | 0.0003 | 0.0067 | 0.632 | 0.198 | 0.7044 | 8243.1451 | 34.5124 | 9.5868 | 9138.7456 | 38.2621 | 10.6284 | 11949.8448 | 50.034 | 13.8983 | -18.1
30 | 95.3103 | 2.6811 | 0.8563 | 0.1331 | 0.1292 | 0.0002 | 0.0221 | 0.0149 | 0.0042 | 0.0067 | 0.6332 | 0.2088 | 0.7052 | 8250 | 34.5411 | 9.5947 | 9146.0543 | 38.2927 | 10.6369 | 11952.0659 | 50.0433 | 13.9009 | -17.3 |  | 0 | 0 | 0
31 | 95.192 | 2.7379 | 0.8748 | 0.1376 | 0.1329 | 0.004 | 0.0219 | 0.0136 | 0.0205 | 0.0067 | 0.6423 | 0.2158 | 0.7066 | 8261.6796 | 34.59 | 9.6083 | 9158.522 | 38.3449 | 10.6514 | 11956.8426 | 50.0633 | 13.9065 | -16.6
Рівень одоризації відповідає чинним нормативним документам | [13 empty] | 8200.547 | 34.3341 | 9.5372 | 9060.5486 | 37.9347 | 10.5374
[7 empty] | Середньозважене значення теплоти згоряння: | [8 empty] | 0
Начальник управління Олександрівського ЛВУМГ Сурін М.А.
|  | Підрозділу підприємства, якому підпорядкована лабораторія | [11 empty] | прізвище |  |  | підпис |  |  |  | дата
Начальник лабораторії Нечипоренко А. О.
|  | Лабораторія, де здійснювалось вимірювання газу | [11 empty] | прізвище |  |  | підпис |  |  |  | дата

## додаток
Маршрут № 843
Додаток до Паспорту фізико-хімічних показників природного газу №843
| Кіровоградська область |  |  |  |  | Черкаська область |  | Середньозважене значення теплоти згоряння по маршруту № 843
| ГРС Олександрівка | ГРС Красносілка | ГРС Іванківці | ГРС Красносілля | ГРС Польове | ГРС Кам'янка | ГРС Чигирин
Теплота згоряння (середньозважене значення за місяць), МДж/м³ | 37.9384 | 37.9416 | 37.9504 | 37.9388 | 37.9418 | 37.9293 | 37.9385 | 37.9347
Теплота згоряння (середньозважене значення за місяць), ккал/м³ | 9061.4395 | 9062.2015 | 9064.2977 | 9061.5274 | 9062.2352 | 9059.2507 | 9061.4652 | 9060.5486
Теплота згоряння (середньозважене значення за місяць), кВт*год./м³ | 10.5385 | 10.5393 | 10.5418 | 10.5386 | 10.5394 | 10.5359 | 10.5385 | 10.5374
Начальник управління Олександрівського ЛВУМГ Сурін М.А.
Підрозділу підприємства, якому підпорядкована лабораторія | [5 empty] | прізвище | підпис | дата
Начальник лабораторії Нечипоренко А. О.
Лабораторія, де здійснювалось вимірювання газу | [5 empty] | прізвище | підпис | дата