## паспорт
ПАТ "УКРТРАНСГАЗ" | [5 empty] | ПАСПОРТ ФІЗИКО-ХІМІЧНИХ ПОКАЗНИКІВ ПРИРОДНОГО ГАЗУ № 204
Філія "УМГ "Львівтрансгаз" | [5 empty] | переданого Рівненським ЛВУМГ та прийнятого ПАТ "Рівнегаз", АГНКС "Топеко Менеджмент"
Рівненське ЛВУМГ
Вимірювальна хіміко-аналітична лабораторія | [5 empty] | Маршрут № 204
Свідоцтво № РТ 0031/2015 чинне до 22.04.2020 р. | [9 empty] | по газопроводу "ТУРІЙСЬК - ЛУЦЬК - РІВНЕ" | [10 empty] | за період з |  | 2017-03-01 |  | по | 2017-03-31
Число місяця | Компонентний склад, % мол. | [11 empty] | Фізико-хімічні показники газу обчислені на основі компонентного складу, 101,325 кПа | [9 empty] | Температура точки роси вологи (Р = 3.92 МПа), ºС | Температура точки роси вуглеводнів, ºС | Вміст сірководню, г/м3 | Вміст меркаптанової сірки, г/м3 | Вміст механічних домішок, г/м3
[13 empty] | Густина абсолютна, кг/м3,при 20 ºС, | Температура вимірювання/згоряння при 20/25°С
| метан, С1 | етан, С2 | пропан, С3 | ізо-бутан, і-С4 | н-бутан, н-С4 | нео-пентан, нео-С5 | ізо-пентан, і-С5 | н-пентан, н-С5 | гексани та вищі, С6+ | кисень, О2 | азот, N2 | діоксид вуглецю, CО2 |  | Теплота згоряння нижча |  |  | Теплота згоряння вища |  |  | Число Воббе вище
[14 empty] | ккал/м3 | МДж/м3 | кВт⋅год/м3 | ккал/м3 | МДж/м3 | кВт⋅год/м3 | ккал/м3 | МДж/м3 | кВт⋅год/м3
1 | [13 empty] | 8199.0304 | 34.3277 | 9.5355 | 9085.8652 | 38.0407 | 10.5669
2 | [13 empty] | 8199.0304 | 34.3277 | 9.5355 | 9085.8652 | 38.0407 | 10.5669
3 | [13 empty] | 8199.0304 | 34.3277 | 9.5355 | 9085.8652 | 38.0407 | 10.5669
4 | [13 empty] | 8199.0304 | 34.3277 | 9.5355 | 9085.8652 | 38.0407 | 10.5669
5 | [13 empty] | 8199.0304 | 34.3277 | 9.5355 | 9085.8652 | 38.0407 | 10.5669
6 | [13 empty] | 8199.0304 | 34.3277 | 9.5355 | 9085.8652 | 38.0407 | 10.5669
7 | 94.1266 | 3.0037 | 0.8276 | 0.1138 | 0.1332 | 0.0014 | 0.0332 | 0.0267 | 0.0151 | 0.0055 | 1.0075 | 0.7055 | 0.7151 | 8203.1863 | 34.3451 | 9.5403 | 9089.1135 | 38.0543 | 10.5706 | 11796.3124 | 49.3888 | 13.7191
8 | [13 empty] | 8203.1863 | 34.3451 | 9.5403 | 9089.1135 | 38.0543 | 10.5706
9 | [13 empty] | 8203.1863 | 34.3451 | 9.5403 | 9089.1135 | 38.0543 | 10.5706
10 | [13 empty] | 8203.1863 | 34.3451 | 9.5403 | 9089.1135 | 38.0543 | 10.5706
11 | [13 empty] | 8203.1863 | 34.3451 | 9.5403 | 9089.1135 | 38.0543 | 10.5706
12 | [13 empty] | 8203.1863 | 34.3451 | 9.5403 | 9089.1135 | 38.0543 | 10.5706
13 | [13 empty] | 8203.1863 | 34.3451 | 9.5403 | 9089.1135 | 38.0543 | 10.5706
14 | 95.0577 | 2.564 | 0.7387 | 0.1103 | 0.1169 | 0.002 | 0.0255 | 0.0218 | 0.017 | 0.0055 | 0.8855 | 0.4552 | 0.7073 | 8188.2585 | 34.2826 | 9.5229 | 9074.2812 | 37.9922 | 10.5534 | 11841.2393 | 49.5769 | 13.7714
15 | [13 empty] | 8188.2585 | 34.2826 | 9.5229 | 9074.2812 | 37.9922 | 10.5534
16 | [13 empty] | 8188.2585 | 34.2826 | 9.5229 | 9074.2812 | 37.9922 | 10.5534
17 | [13 empty] | 8188.2585 | 34.2826 | 9.5229 | 9074.2812 | 37.9922 | 10.5534
18 | [13 empty] | 8188.2585 | 34.2826 | 9.5229 | 9074.2812 | 37.9922 | 10.5534
19 | [13 empty] | 8188.2585 | 34.2826 | 9.5229 | 9074.2812 | 37.9922 | 10.5534
20 | [13 empty] | 8188.2585 | 34.2826 | 9.5229 | 9074.2812 | 37.9922 | 10.5534
21 | 93.0636 | 3.4812 | 0.8714 | 0.1145 | 0.1334 | 0.0033 | 0.0349 | 0.0308 | 0.0208 | 0.0057 | 1.1124 | 1.128 | 0.7242 | 8200.2963 | 34.333 | 9.5369 | 9084.3605 | 38.0344 | 10.5651 | 11715.5586 | 49.0507 | 13.6252
22 | [13 empty] | 8200.2963 | 34.333 | 9.5369 | 9084.3605 | 38.0344 | 10.5651
23 | [13 empty] | 8200.2963 | 34.333 | 9.5369 | 9084.3605 | 38.0344 | 10.5651
24 | [13 empty] | 8200.2963 | 34.333 | 9.5369 | 9084.3605 | 38.0344 | 10.5651
25 | [13 empty] | 8200.2963 | 34.333 | 9.5369 | 9084.3605 | 38.0344 | 10.5651
26 | [13 empty] | 8200.2963 | 34.333 | 9.5369 | 9084.3605 | 38.0344 | 10.5651
27 | [13 empty] | 8200.2963 | 34.333 | 9.5369 | 9084.3605 | 38.0344 | 10.5651
28 | 95.3524 | 2.4977 | 0.7426 | 0.1147 | 0.1143 | 0.0023 | 0.0229 | 0.0208 | 0.0159 | 0.0057 | 0.7903 | 0.3204 | 0.7049 | 8202.1354 | 34.3407 | 9.5391 | 9089.854 | 38.0574 | 10.5715 | 11882.273 | 49.7487 | 13.8191
29 | [13 empty] | 8202.1354 | 34.3407 | 9.5391 | 9089.854 | 38.0574 | 10.5715 | [5 empty] | 0 | 0 | 0
30 | [13 empty] | 8202.1354 | 34.3407 | 9.5391 | 9089.854 | 38.0574 | 10.5715
31 | [13 empty] | 8202.1354 | 34.3407 | 9.5391 | 9089.854 | 38.0574 | 10.5715
Рівень одоризації відповідає чинним нормативним документам | [13 empty] | 8197.8478 | 34.3227 | 9.5341 | 9083.7591 | 38.0319 | 10.5644
Середньозважене значення теплоти згоряння:
| Начальник управління Рівненського ЛВУМГ | [11 empty] | Олійник І.Я | [6 empty] | 2017-04-03
|  | Підрозділу підприємства, якому підпорядкована лабораторія | [11 empty] | прізвище |  |  | підпис |  |  |  | дата
| Хімік | [11 empty] | Шевчук М.О. | [6 empty] | 03.04.2017
|  | Лабораторія, де здійснювалось вимірювання газу | [11 empty] | прізвище |  |  | підпис |  |  |  | дата
| Начальник служби газовимірювань та метрології | [11 empty] | Кузьмін А.Б. | [6 empty] | 03.04.2017
|  | Підрозділу, відповідального за облік газу за маршрутом | [11 empty] | прізвище |  |  | підпис |  |  |  | дата

## додаток
Додаток до Паспорту фізико-хімічних показників природного газу № 204
Область | ГРС, прямий споживач | Cередньозважене значення вищої теплоти згоряння
|  | МДж/м³ | ккал/м³ | кВт*год./м³
Рівненська область | ГРС Любомирка | 38.03 | 9084 | 10.56
| ГРС Березно | 38.03 | 9084 | 10.56
| ГРС Катеринівка | 38.03 | 9084 | 10.56
| ГРС Костопіль | 38.03 | 9084 | 10.56
| ГРС Котів | 38.03 | 9084 | 10.56
| ГРС Малинськ | 38.03 | 9084 | 10.56
| ГРС Сарни | 38.03 | 9084 | 10.56
| ГРС Степань | 38.03 | 9084 | 10.56
| АГНКС "Топеко Менеджмент" | 38.03 | 9084 | 10.56
Середньозважене значення вищої теплоти згоряння по маршруту № 204 |  | 38.03 | 9084 | 10.56
Начальник управління Рівненського ЛВУМГ Олійник І.Я. |  |  |  |  | 2017-04-03
Підрозділу підприємства, якому підпорядкована лабораторія |  |  | прізвище | підпис | дата
Хімік Шевчук М.О. |  |  |  |  | 2017-04-03
Лабораторія, де здійснювалось вимірювання газу |  |  | прізвище | підпис | дата
Начальник служби газовимірювань та метрології Кузьмін А.Б. |  |  |  |  | 2017-04-03
Підрозділу, відповідального за облік газу за маршрутом |  |  | прізвище | підпис | дата

## variablesList (hidden)
3 | x:\gaysin | 10, 11, 24, 25, 127, 128, 132, 180, 207, 215 | x:\
x:\Illinci
x:\Talne