## паспорт
ПАТ "УКРТРАНСГАЗ" | [5 empty] | ПАСПОРТ ФІЗИКО-ХІМІЧНИХ ПОКАЗНИКІВ ПРИРОДНОГО ГАЗУ № 235
Філія "УМГ "Рівнетрансгаз" | [5 empty] | переданого Рівненським ЛВУМГ та прийнятого ПАТ "Рівнегаз", ПАТ "Львівгаз", ТОВ "СВ Трансгаз", ТОВ "СтейтОіл",
Рівненське ЛВУМГ | [5 empty] | АГНКС Дудно, АГНКС Рівне, ПАТ "Дікергофф Цемент Україна"
Вимірювальна хіміко-аналітична лабораторія | [5 empty] | Маршрут № 235
Свідоцтво № РТ 0031/2015 чинно до 22.04.2020 р. | [9 empty] | по газопроводу "КАМ'ЯНКА-БУЗЬКА - РІВНЕ" | [10 empty] | за період з |  | 2017-03-01 |  | по | 2017-03-31
Число місяця | Компонентний склад, % мол. | [11 empty] | Фізико-хімічні показники газу обчислені на основі компонентного складу, 101,325 кПа | [9 empty] | Температура точки роси вологи (Р = 3.92 МПа), ºС | Температура точки роси вуглеводнів, ºС | Вміст сірководню, г/м3 | Вміст меркаптанової сірки, г/м3 | Вміст механічних домішок, г/м3
[13 empty] | Густина абсолютна, кг/м3,при 20 ºС, | Температура вимірювання/згоряння при 20/25°С
| метан, С1 | етан, С2 | пропан, С3 | ізо-бутан, і-С4 | н-бутан, н-С4 | нео-пентан, нео-С5 | ізо-пентан, і-С5 | н-пентан, н-С5 | гексани та вищі, С6+ | кисень, О2 | азот, N2 | діоксид вуглецю, CО2 |  | Теплота згоряння нижча |  |  | Теплота згоряння вища |  |  | Число Воббе вище
[14 empty] | ккал/м3 | МДж/м3 | кВт⋅год/м3 | ккал/м3 | МДж/м3 | кВт⋅год/м3 | ккал/м3 | МДж/м3 | кВт⋅год/м3
1 | [13 empty] | 8229.9132 | 34.457 | 9.5714 | 9115.4105 | 38.1644 | 10.6012
2 | [13 empty] | 8229.9132 | 34.457 | 9.5714 | 9115.4105 | 38.1644 | 10.6012
3 | [13 empty] | 8229.9132 | 34.457 | 9.5714 | 9115.4105 | 38.1644 | 10.6012
4 | [13 empty] | 8229.9132 | 34.457 | 9.5714 | 9115.4105 | 38.1644 | 10.6012
5 | [13 empty] | 8229.9132 | 34.457 | 9.5714 | 9115.4105 | 38.1644 | 10.6012
6 | 95.1953 | 2.4925 | 0.7388 | 0.113 | 0.1203 | 0.0035 | 0.0282 | 0.0227 | 0.0118 | 0.0062 | 0.8736 | 0.394 | 0.7062 | 8190.3603 | 34.2914 | 9.5254 | 9115.9837 | 38.1668 | 10.6019 | 11853.7787 | 49.6294 | 13.7859 | -9.6
7 | [13 empty] | 8190.3603 | 34.2914 | 9.5254 | 9115.9837 | 38.1668 | 10.6019
8 | [13 empty] | 8190.3603 | 34.2914 | 9.5254 | 9115.9837 | 38.1668 | 10.6019
9 | [13 empty] | 8190.3603 | 34.2914 | 9.5254 | 9115.9837 | 38.1668 | 10.6019
10 | [13 empty] | 8190.3603 | 34.2914 | 9.5254 | 9115.9837 | 38.1668 | 10.6019
11 | [13 empty] | 8190.3603 | 34.2914 | 9.5254 | 9115.9837 | 38.1668 | 10.6019
12 | [13 empty] | 8190.3603 | 34.2914 | 9.5254 | 9115.9837 | 38.1668 | 10.6019
13 | 92.7488 | 3.5983 | 0.8934 | 0.1157 | 0.1405 | 0.001 | 0.0257 | 0.0274 | 0.0217 | 0.0062 | 1.2044 | 1.2169 | 0.7265 | 8194.0146 | 34.3067 | 9.5296 | 9077.0757 | 38.0039 | 10.5566 | 11687.8763 | 48.9348 | 13.593 | -11.8
14 | [13 empty] | 8194.0146 | 34.3067 | 9.5296 | 9077.0757 | 38.0039 | 10.5566
15 | [13 empty] | 8194.0146 | 34.3067 | 9.5296 | 9077.0757 | 38.0039 | 10.5566
16 | [13 empty] | 8194.0146 | 34.3067 | 9.5296 | 9077.0757 | 38.0039 | 10.5566
17 | [13 empty] | 8194.0146 | 34.3067 | 9.5296 | 9077.0757 | 38.0039 | 10.5566
18 | [13 empty] | 8194.0146 | 34.3067 | 9.5296 | 9077.0757 | 38.0039 | 10.5566
19 | [13 empty] | 8194.0146 | 34.3067 | 9.5296 | 9077.0757 | 38.0039 | 10.5566
20 | 92.0617 | 3.9406 | 0.9243 | 0.1138 | 0.1399 | 0.0017 | 0.032 | 0.0341 | 0.0187 | 0.006 | 1.2536 | 1.4737 | 0.7323 | 8196.9047 | 34.3188 | 9.533 | 9079.2253 | 38.0129 | 10.5591 | 11644.2392 | 48.7521 | 13.5422 | -12.1
21 | [13 empty] | 8196.9047 | 34.3188 | 9.533 | 9079.2253 | 38.0129 | 10.5591
22 | [13 empty] | 8196.9047 | 34.3188 | 9.533 | 9079.2253 | 38.0129 | 10.5591
23 | [13 empty] | 8196.9047 | 34.3188 | 9.533 | 9079.2253 | 38.0129 | 10.5591
24 | [13 empty] | 8196.9047 | 34.3188 | 9.533 | 9079.2253 | 38.0129 | 10.5591
25 | [13 empty] | 8196.9047 | 34.3188 | 9.533 | 9079.2253 | 38.0129 | 10.5591
26 | [13 empty] | 8196.9047 | 34.3188 | 9.533 | 9079.2253 | 38.0129 | 10.5591
27 | 92.4458 | 3.8054 | 0.914 | 0.1181 | 0.1406 | 0.0029 | 0.0369 | 0.0336 | 0.0223 | 0.0065 | 1.2076 | 1.2664 | 0.729 | 8210.7339 | 34.3767 | 9.5491 | 9094.7981 | 38.0781 | 10.5772 | 11690.0737 | 48.944 | 13.5956 | -15.5
28 | [13 empty] | 8210.7339 | 34.3767 | 9.5491 | 9094.7981 | 38.0781 | 10.5772
29 | [13 empty] | 8210.7339 | 34.3767 | 9.5491 | 9094.7981 | 38.0781 | 10.5772 | [5 empty] | 0 | 0 | 0
30 | [13 empty] | 8210.7339 | 34.3767 | 9.5491 | 9094.7981 | 38.0781 | 10.5772
31 | [13 empty] | 8210.7339 | 34.3767 | 9.5491 | 9094.7981 | 38.0781 | 10.5772
Рівень одоризації відповідає чинним нормативним документам | [13 empty] | 8201.9501 | 34.3399 | 9.5389 | 9094.6634 | 38.0775 | 10.5771
Середньозважене значення теплоти згоряння:
| Начальник управління Рівненського ЛВУМГ | [11 empty] | Олійник І.Я. | [6 empty] | 03.04.2017
|  | Підрозділу підприємства, якому підпорядкована лабораторія | [11 empty] | прізвище |  |  | підпис |  |  |  | дата
| Хімік | [11 empty] | Шевчук М.О. | [6 empty] | 2017-04-03
|  | Лабораторія, де здійснювалось вимірювання газу | [11 empty] | прізвище |  |  | підпис |  |  |  | дата
| Начальник служби газовимірювань та метрології | [11 empty] | Кузьмін А.Б. | [6 empty] | 03.04.2017
|  | Підрозділу, відповідального за облік газу за маршрутом | [11 empty] | прізвище |  |  | підпис |  |  |  | дата

## додаток
Додаток до Паспорту фізико-хімічних показників природного газу № 235
Область | ГРС, прямий споживач | Cередньозважене значення вищої теплоти згоряння
|  | МДж/м³ | ккал/м³ | кВт*год./м³
Рівненська область | ГРС Рівне | 38.08 | 9095 | 10.58
| ГРС Варковичі | 38.08 | 9094 | 10.58
| ГРС Гоща | 38.08 | 9095 | 10.58
| ГРС Грушвиця | 38.08 | 9095 | 10.58
| ГРС Демидівка | 38.08 | 9094 | 10.58
| ГРС Дубно | 38.08 | 9095 | 10.58
| ГРС Здолбунів | 38.08 | 9095 | 10.58
| ГРС Козин | 38.08 | 9095 | 10.58
| ГРС Корнин | 38.08 | 9096 | 10.58
| ГРС Мізоч | 38.08 | 9095 | 10.58
| ГРС Млинів | 38.08 | 9095 | 10.58
| ГРС Оженіно | 38.08 | 9095 | 10.58
| ГРС Острог | 38.08 | 9095 | 10.58
| ГРС Пляшівка | 38.08 | 9095 | 10.58
| ГРС Радивилів | 38.08 | 9094 | 10.58
| ГРС Стовпець | 38.08 | 9095 | 10.58
| ГРС Урвенна | 38.08 | 9095 | 10.58
| ГРС Ярославичі | 38.08 | 9095 | 10.58
| ПАТ "Дікургофф Цемент Україна" | 38.08 | 9095 | 10.58
| ПАТ "Львівгаз" | 38.08 | 9094 | 10.58
| АГНКС Рівне | 38.06 | 9091 | 10.57
| ТОВ "СтейтОіл" | 0 | 0 | 0
| АГНКС Дубно | 38.08 | 9095 | 10.58
| АГНКС "СВ Трансгаз" | 38.08 | 9095 | 10.58
Середньозважене значення вищої теплоти згоряння по маршруту № 235 |  | 38.08 | 9095 | 10.58
Начальник управління Рівненського ЛВУМГ Олійник І.Я. |  |  |  |  | 2017-04-03
Підрозділу підприємства, якому підпорядкована лабораторія |  |  | прізвище | підпис | дата
Хімік Шевчук М.О. |  |  |  |  | 2017-04-03
Лабораторія, де здійснювалось вимірювання газу |  |  | прізвище | підпис | дата
Начальник служби газовимірювать та метрології Кузьмін А.Б. |  |  |  |  | 2017-04-03
Підрозділу, відповідального за облік газу за маршрутом |  |  | прізвище | підпис | дата

## variablesList (hidden)
3 | x:\gaysin | 10, 11, 24, 25, 127, 128, 132, 180, 207, 215 | x:\
x:\Illinci
x:\Talne