## Маршрут 11
ПАТ "УКРТРАНСГАЗ" | [5 empty] | ПАСПОРТ ФІЗИКО-ХІМІЧНИХ ПОКАЗНИКІВ ПРИРОДНОГО ГАЗУ № 11
Філія "УМГ "Київтрансгаз" | [5 empty] | переданого Красилівським ЛВУМГ та прийнятого ПАТ "Хмельницькгаз" та прямими споживачами: АГНКС ПП АвтоГаз Красилів, АГНКС -1 Хмельницький,АГНКС ТОВ ТД "Сан Ойл", "Мотор Січ" м. Волочиськ
Красилівське ЛВУМГ | [5 empty] | Маршрут № 11
Вимірювальна хіміко-аналітична лабораторія
Свідоцтво № 18-144"Ч"-12 чинно до 07.05.2017 р. | [9 empty] | по газопроводу КЗУ -1, ДК, ДКр | [10 empty] | за період з |  | 2017-03-01 |  | по | 2017-03-31
Число місяця | Компонентний склад, % мол. | [11 empty] | Фізико-хімічні показники газу обчислені на основі компонентного складу, 101,325 кПа | [9 empty] | Температура точки роси за вологою (Р = 3.92 МПа), °С | Температура точки роси за вуглеводнями, °С | Вміст сірководню, г/м3 | Вміст меркаптанової сірки, г/м3 | Вміст механічних домішок, г/м3
[13 empty] | Густина абсолютна, кг/м3,при 20 °С, | Температура вимірювання/згоряння при 20/25°С
| метан, С1 | етан, С2 | пропан, С3 | ізо-бутан, і-С4 | н-бутан, н-С4 | нео-пентан, нео-С5 | ізо-пентан, і-С5 | н-пентан, н-С5 | гексани та вищі, С6+ | кисень, О2 | азот, N2 | діоксид вуглецю, CО2 |  | Теплота згоряння нижча |  |  | Теплота згоряння вища |  |  | Число Воббе вище
[14 empty] | ккал/м³ | МДж/м³ | кВт⋅год/м³ | ккал/м³ | МДж/м³ | кВт⋅год/м³ | ккал/м³ | МДж/м³ | кВт⋅год/м³
1 | [13 empty] | 8190.1692 | 34.2906 | 9.5252 | 9072.8004 | 37.986 | 10.5517 | [8 empty] | 0
2 | [13 empty] | 8190.1692 | 34.2906 | 9.5252 | 9072.8004 | 37.986 | 10.5517 | [8 empty] | 0
3 | [13 empty] | 8190.1692 | 34.2906 | 9.5252 | 9072.8004 | 37.986 | 10.5517 |  |  | 0 | [5 empty] | 0
4 | [13 empty] | 8190.1692 | 34.2906 | 9.5252 | 9072.8004 | 37.986 | 10.5517 | [8 empty] | 0
5 | [13 empty] | 8190.1692 | 34.2906 | 9.5252 | 9072.8004 | 37.986 | 10.5517 | [8 empty] | 0
6 | 90.1871 | 4.6786 | 0.9893 | 0.1077 | 0.1633 | 0.0039 | 0.0422 | 0.0361 | 0.0623 | 0.005 | 1.6453 | 2.0792 | 0.7483 | 8192.4621 | 34.3002 | 9.5278 | 9075.4277 | 37.997 | 10.5547 | 11514 | 48.2068 | 13.3908 | -14.5 | 12.9 |  |  |  | 100 | ОК
7 | [13 empty] | 8192.4621 | 34.3002 | 9.5278 | 9075.4277 | 37.997 | 10.5547 |  |  | 0 | [5 empty] | 0
8 | [13 empty] | 8192.4621 | 34.3002 | 9.5278 | 9075.4277 | 37.997 | 10.5547 |  |  | 0 | [5 empty] | 0
9 | [13 empty] | 8192.4621 | 34.3002 | 9.5278 | 9075.4277 | 37.997 | 10.5547 |  |  | 0 | [5 empty] | 0
10 | [13 empty] | 8192.4621 | 34.3002 | 9.5278 | 9075.4277 | 37.997 | 10.5547 |  |  | 0 | [5 empty] | 0
11 | [13 empty] | 8192.4621 | 34.3002 | 9.5278 | 9075.4277 | 37.997 | 10.5547 | [8 empty] | 0
12 | [13 empty] | 8192.4621 | 34.3002 | 9.5278 | 9075.4277 | 37.997 | 10.5547 | [8 empty] | 0
13 | 89.5951 | 4.9989 | 1.0709 | 0.1097 | 0.1695 | 0.0041 | 0.0431 | 0.0365 | 0.0619 | 0.0056 | 1.6927 | 2.2121 | 0.7531 | 8209.9695 | 34.3735 | 9.5482 | 9093.6277 | 38.0732 | 10.5759 | 11500 | 48.1493 | 13.3748 | -15.9 | -14.6 |  |  |  | 100.0001
14 | [13 empty] | 8209.9695 | 34.3735 | 9.5482 | 9093.6277 | 38.0732 | 10.5759 | [7 empty] | 0.0008 | 0
15 | [13 empty] | 8209.9695 | 34.3735 | 9.5482 | 9093.6277 | 38.0732 | 10.5759 | [5 empty] | 0.0002 | 0.0006 |  | 0
16 | [13 empty] | 8209.9695 | 34.3735 | 9.5482 | 9093.6277 | 38.0732 | 10.5759 |  |  | 0 |  | 0 |  |  |  | 0
17 | [13 empty] | 8209.9695 | 34.3735 | 9.5482 | 9093.6277 | 38.0732 | 10.5759 | [8 empty] | 0
18 | [13 empty] | 8209.9695 | 34.3735 | 9.5482 | 9093.6277 | 38.0732 | 10.5759 | [8 empty] | 0
19 | [13 empty] | 8209.9695 | 34.3735 | 9.5482 | 9093.6277 | 38.0732 | 10.5759 | [8 empty] | 0
20 | 89.574 | 5.0213 | 1.0579 | 0.1097 | 0.17 | 0.0041 | 0.0436 | 0.0363 | 0.0588 | 0.0056 | 1.7462 | 2.1725 | 0.7528 | 8207.8677 | 34.3647 | 9.5457 | 9091.3348 | 38.0636 | 10.5732 | 11500 | 48.1464 | 13.374 | -15.7 | -15 |  |  |  | 100 | ОК
21 | [13 empty] | 8207.8677 | 34.3647 | 9.5457 | 9091.3348 | 38.0636 | 10.5732 | [7 empty] | 0.0008 | 0
22 | [13 empty] | 8207.8677 | 34.3647 | 9.5457 | 9091.3348 | 38.0636 | 10.5732 | [5 empty] | 0.0002 | 0.0006 |  | 0
23 | [13 empty] | 8207.8677 | 34.3647 | 9.5457 | 9091.3348 | 38.0636 | 10.5732 | [8 empty] | 0
24 | [13 empty] | 8207.8677 | 34.3647 | 9.5457 | 9091.3348 | 38.0636 | 10.5732 | [8 empty] | 0
25 | [13 empty] | 8207.8677 | 34.3647 | 9.5457 | 9091.3348 | 38.0636 | 10.5732 | [8 empty] | 0
26 | [13 empty] | 8207.8677 | 34.3647 | 9.5457 | 9091.3348 | 38.0636 | 10.5732 | [8 empty] | 0
27 | 89.5796 | 5.0268 | 1.0701 | 0.1127 | 0.1779 | 0.0042 | 0.046 | 0.0391 | 0.065 | 0.0052 | 1.7275 | 2.1459 | 0.7531 | 8218.5919 | 34.4096 | 9.5582 | 9102.9666 | 38.1123 | 10.5867 | 11512 | 48.1995 | 13.3887 | -16.5 | -15.1 |  |  |  | 100 | ОК
28 | [13 empty] | 8218.5919 | 34.4096 | 9.5582 | 9102.9666 | 38.1123 | 10.5867 | [8 empty] | 0
29 | [13 empty] | 8218.5919 | 34.4096 | 9.5582 | 9102.9666 | 38.1123 | 10.5867 | [8 empty] | 0
30 | [13 empty] | 8218.5919 | 34.4096 | 9.5582 | 9102.9666 | 38.1123 | 10.5867 | [8 empty] | 0
31 | [13 empty] | 8218.5919 | 34.4096 | 9.5582 | 9102.9666 | 38.1123 | 10.5867 | [8 empty] | 0
Рівень одоризації відповідає чинним нормативним документам | [13 empty] | 8203.0711 | 34.3446 | 9.5402 | 9086.4381 | 38.0431 | 10.5675
Середньозважене значення теплоти згоряння:
Начальник управління Красилівського ЛВУМГ Байханов М.Д.
|  | Підрозділу підприємства, якому підпорядкована лабораторія | [11 empty] | прізвище |  |  | підпис |  |  |  | дата
Завідувач лабораторією Пілецька С.А.
|  | Лабораторія, де здійснювалось вимірювання газу | [11 empty] | прізвище |  |  | підпис |  |  |  | дата
Начальник служби метрології Мягкий С.В.
|  | Підрозділу, відповідального за облік газу за маршрутом | [11 empty] | прізвище |  |  | підпис |  |  |  | дата

## додаток 11
Додаток до Паспорту фізико-хімічних показників природного газу №11
Область | ГРС, прямий споживач | Cередньозважене значення вищої теплоти згоряння
|  | МДж/м³ | ккал/м³ | кВт*год./м³
Хмельницька область | ГРС Красилів(місто) | 38.04 | 9087 | 10.57
| ГРС Красилів (цукр. завод) | 0 | 0 | 0
| АГНКС ПП АвтоГаз Красилів | 38.05 | 9088 | 10.57
| ГРС Печеськи | 38.04 | 9087 | 10.57
| ГРС Закриниччя | 38.04 | 9087 | 10.57
| ГРС Чепелівка | 38.04 | 9087 | 10.57
| ГРС Чернелівка | 38.04 | 9087 | 10.57
| ГРС Заслучне | 38.04 | 9087 | 10.57
| ГРС Яворівці | 38.04 | 9087 | 10.57
| ГРС Пашутенці | 38.04 | 9087 | 10.57
| ГРС Митенці | 38.04 | 9087 | 10.57
| ГРС Хмельницький-1(Лісові Гринівці) | 38.05 | 9088 | 10.57
| АГНКС-1 Хмельницький | 38.05 | 9089 | 10.57
| ГРС Везденьки | 38.04 | 9087 | 10.57
| ГРС Черепова | 38.04 | 9087 | 10.57
| ГРС Грузевиця | 38.04 | 9087 | 10.57
| ГРС Хмельницький-2(Шаровечка) | 38.04 | 9087 | 10.57
| ГРС Малиничі | 38.04 | 9087 | 10.57
| АГНКС ТОВ ТД "Сан Ойл" | 38.05 | 9089 | 10.57
| ГРС Хмельницький-3(Нижні Вовківці) | 38 | 9076 | 10.57
| ГРС Скарженці | 38.04 | 9087 | 10.57
| ГРС Сутківці | 38.04 | 9087 | 10.57
| ГРС Глушківці | 38.04 | 9086 | 10.57
| ГРС Мицівці | 38.04 | 9087 | 10.57
| ГРС Дунаївці | 38.04 | 9087 | 10.57
| ГРС Маків | 38.04 | 9087 | 10.57
| ГРС Кам'янець-Подільський-1(місто) | 38.04 | 9086 | 10.57
| ГРС Кам'янець-Подільський-1(цем.з-д) | 38.04 | 9087 | 10.57
| ГРС Кам'янець-Подільський-2(ТЕЦ) | 38.02 | 9082 | 10.57
| ГРС Шмирки | 38.04 | 9087 | 10.57
| ГРС Купіль | 38.04 | 9087 | 10.57
| ГРС Базалія | 38.04 | 9087 | 10.57
| ГРС Теофіполь | 38.04 | 9087 | 10.57
| ГРС Заруддя | 38.04 | 9087 | 10.57
| ГРС Ямпіль | 38.04 | 9087 | 10.57
| ГРС Білогір'я | 38.04 | 9087 | 10.57
| ГРС Денисівка | 38.04 | 9087 | 10.57
| ГРС Гарнишівка | 38.04 | 9086 | 10.57
| ГРС Волочиськ | 38.04 | 9086 | 10.57
| "Мотор Січ" | 38.05 | 9087 | 10.57
Середньозважене значення вищої теплоти згоряння по маршруту № 11 |  | 38.04 | 9086 | 10.57
Начальник управління Красилівського ЛВУМГ Байханов М.Д.
Підрозділу підприємства, якому підпорядкована лабораторія |  |  | прізвище | підпис | дата
Завідувач лабораторією Пілецька С.А.
Лабораторія, де здійснювалось вимірювання газу |  |  | прізвище | підпис | дата
Начальник служби метрології Мягкий С.В.
Підрозділу, відповідального за облік газу за маршрутом |  |  | прізвище | підпис | дата