## Паспорт
ПАТ "УКРТРАНСГАЗ" | [5 empty] | ПАСПОРТ ФІЗИКО-ХІМІЧНИХ ПОКАЗНИКІВ ПРИРОДНОГО ГАЗУ № 231
Філія "УМГ "Львівтрансгаз" | [5 empty] | переданого Рівненським ЛВУМГ та прийнятого ПАТ "Житомиргаз", ПАТ "Хмельницькгаз", ПАТ "Шепетівкагаз",
Новоград-Волинський п/м Рівненське ЛВУМГ | [5 empty] | ПАТ "Рівнегаз", ТОВ "Церсаніт-Інвест", ТОВ "Трансгаз"
Вимірювальна хіміко-аналітична лабораторія | [10 empty] | Маршрут № 231
Свідоцтво № 184/15 чинне до 29. 12. 2020 р. | [9 empty] | по газопроводу "ТОРЖОК-ДОЛИНА" | [10 empty] | за період з |  | 2017-03-01 |  | по | 2017-03-31
Число місяця | Компонентний склад, % мол. | [11 empty] | Фізико-хімічні показники газу обчислені на основі компонентного складу, 101,325 кПа | [9 empty] | Температура точки роси вологи (Р = 3.92 МПа), ºС | Температура точки роси вуглеводнів, ºС | Вміст сірководню, г/м3 | Вміст меркаптанової сірки, г/м3 | Вміст механічних домішок, г/м3
[13 empty] | Густина абсолютна, кг/м3,при 20 ºС, | Температура вимірювання/згоряння при 20/25°С
| метан, С1 | етан, С2 | пропан, С3 | ізо-бутан, і-С4 | н-бутан, н-С4 | нео-пентан, нео-С5 | ізо-пентан, і-С5 | н-пентан, н-С5 | гексани та вищі, С6+ | кисень, О2 | азот, N2 | діоксид вуглецю, CО2 |  | Теплота згоряння нижча |  |  | Теплота згоряння вища |  |  | Число Воббе вище
[14 empty] | ккал/м3 | МДж/м3 | кВт⋅год/м3 | ккал/м3 | МДж/м3 | кВт⋅год/м3 | ккал/м3 | МДж/м3 | кВт⋅год/м3
1 | [13 empty] | 8227.36 | 34.4463 | 9.57 | 9115.98 | 38.1668 | 10.6 | [8 empty] | 0
2 | [13 empty] | 8227.36 | 34.4463 | 9.57 | 9115.98 | 38.1668 | 10.6 | [8 empty] | 0
3 | [13 empty] | 8227.36 | 34.4463 | 9.57 | 9115.98 | 38.1668 | 10.6 | [8 empty] | 0
4 | [13 empty] | 8227.36 | 34.4463 | 9.57 | 9115.98 | 38.1668 | 10.6 | [8 empty] | 0
5 | [13 empty] | 8227.36 | 34.4463 | 9.57 | 9115.98 | 38.1668 | 10.6 | [8 empty] | 0
6 | [13 empty] | 8227.36 | 34.4463 | 9.57 | 9115.98 | 38.1668 | 10.6 | [8 empty] | 0
7 | 93.7561 | 3.2502 | 0.9099 | 0.1273 | 0.1448 | 0.001 | 0.0331 | 0.0265 | 0.0182 | 0.0052 | 1.0024 | 0.7253 | 0.7182 | 8233 | 34.47 | 9.58 | 9121 | 38.19 | 10.61 | 11812 | 49.45 | 13.74 | [5 empty] | 100 | ОК
8 | [13 empty] | 8233 | 34.47 | 9.58 | 9121 | 38.19 | 10.61 | [8 empty] | 0
9 | [13 empty] | 8233 | 34.47 | 9.58 | 9121 | 38.19 | 10.61 | [8 empty] | 0
10 | [13 empty] | 8233 | 34.47 | 9.58 | 9121 | 38.19 | 10.61 | [8 empty] | 0
11 | [13 empty] | 8233 | 34.47 | 9.58 | 9121 | 38.19 | 10.61 | [8 empty] | 0
12 | [13 empty] | 8233 | 34.47 | 9.58 | 9121 | 38.19 | 10.61 | [8 empty] | 0
13 | [13 empty] | 8233 | 34.47 | 9.58 | 9121 | 38.19 | 10.61 | [8 empty] | 0
14 | 91.4206 | 4.2839 | 1.07 | 0.1283 | 0.1737 | 0.0007 | 0.0475 | 0.037 | 0.0241 | 0.0055 | 1.3764 | 1.4321 | 0.7375 | 8245 | 34.52 | 9.59 | 9130 | 38.23 | 10.62 | 11668 | 48.85 | 13.57 | [5 empty] | 99.9998
15 | [13 empty] | 8245 | 34.52 | 9.59 | 9130 | 38.23 | 10.62 | [8 empty] | 0
16 | [13 empty] | 8245 | 34.52 | 9.59 | 9130 | 38.23 | 10.62 | [8 empty] | 0
17 | [13 empty] | 8245 | 34.52 | 9.59 | 9130 | 38.23 | 10.62 | [8 empty] | 0
18 | [13 empty] | 8245 | 34.52 | 9.59 | 9130 | 38.23 | 10.62 | [8 empty] | 0
19 | [13 empty] | 8245 | 34.52 | 9.59 | 9130 | 38.23 | 10.62 | [8 empty] | 0
20 | [13 empty] | 8245 | 34.52 | 9.59 | 9130 | 38.23 | 10.62 | [8 empty] | 0
21 | 91.851 | 4.067 | 1.087 | 0.129 | 0.179 | 0.003 | 0.046 | 0.034 | 0.013 | 0.006 | 1.294 | 1.291 | 0.7339 | 8245 | 34.52 | 9.59 | 9135 | 38.25 | 10.63 | 11703 | 49 | 13.61 | [5 empty] | 100 | ОК
22 | [13 empty] | 8245 | 34.52 | 9.59 | 9135 | 38.25 | 10.63 | [8 empty] | 0
23 | 91.865 | 4.095 | 1.027 | 0.124 | 0.173 | 0.003 | 0.046 | 0.035 | 0.014 | 0.006 | 1.324 | 1.288 | 0.7333 | 8235 | 34.48 | 9.58 | 9124 | 38.2 | 10.61 | 11694 | 48.97 | 13.6 | [5 empty] | 100 | ОК
24 | [13 empty] | 8235 | 34.48 | 9.58 | 9124 | 38.2 | 10.61 | [5 empty] | 0 |  | 0 | 0
25 | [13 empty] | 8235 | 34.48 | 9.58 | 9124 | 38.2 | 10.61 | [8 empty] | 0
26 | [13 empty] | 8235 | 34.48 | 9.58 | 9124 | 38.2 | 10.61 | [8 empty] | 0
27 | [13 empty] | 8235 | 34.48 | 9.58 | 9124 | 38.2 | 10.61 | [8 empty] | 0
28 | 89.952 | 5.074 | 1.07 | 0.113 | 0.17 | 0.003 | 0.05 | 0.037 | 0.018 | 0.006 | 1.287 | 2.22 | 0.7503 | 8230 | 34.46 | 9.57 | 9117 | 38.17 | 10.6 | 11551 | 48.37 | 13.44 | [5 empty] | 100 | ОК
29 | [13 empty] | 8230 | 34.46 | 9.57 | 9117 | 38.17 | 10.6 | [8 empty] | 0
30 | [13 empty] | 8230 | 34.46 | 9.57 | 9117 | 38.17 | 10.6 | [8 empty] | 0
31 | [13 empty] | 8230 | 34.46 | 9.57 | 9117 | 38.17 | 10.6 | [8 empty] | 0
Рівень одоризації відповідає чинним нормативним документам | [13 empty] | 8235.4683 | 34.4808 | 9.5799 | 9124.0337 | 38.1979 | 10.6105
Середньозважене значення теплоти згоряння:
Начальник управління Рівненського ЛВУМГ Олійник І. Я. 03.04.2017р.
|  | Підрозділу підприємства, якому підпорядкована лабораторія | [11 empty] | прізвище |  |  | підпис |  |  |  | дата
Технік-лаборант 1 кат. Пилькевич І. Ф. 03.04.2017р.
|  | Лабораторія, де здійснювалось вимірювання газу | [11 empty] | прізвище |  |  | підпис |  |  |  | дата
Інженер з метрології 1 кат. Корнійчук Ю. А. 03.04.2017р.
|  | Підрозділу, відповідального за облік газу за маршрутом | [11 empty] | прізвище |  |  | підпис |  |  |  | дата

## Додаток
Додаток до Паспорту фізико-хімічних показників природного газу № 231
Область | ГРС, прямий споживач | Cередньозважене значення вищої теплоти згоряння
|  | МДж/м³ | ккал/м³ | кВт*год./м³
Житомирська область | ГРС Першотравневе | 38.2 | 9124 | 10.61
| ГРС Овруч | 38.2 | 9124 | 10.61
| ГРС Ігнатпіль | 38.2 | 9124 | 10.61
| ГРС Нові-Велідники | 38.2 | 9124 | 10.61
| ГРС Ходаки | 38.19 | 9122 | 10.61
| ГРС Коростень | 38.2 | 9124 | 10.61
| ГРС Десятини | 38.2 | 9124 | 10.61
| ГРС Симаківка | 38.2 | 9124 | 10.61
| ГРС Куліші | 38.2 | 9124 | 10.61
| ГРС Ємільчине | 38.2 | 9124 | 10.61
| ГРС Симони | 38.2 | 9123 | 10.61
| ГРС Лугіни | 38.2 | 9124 | 10.61
| ГРС Бучмани | 38.2 | 9124 | 10.61
| ГРС Олевськ | 38.2 | 9124 | 10.61
| ГРСНовоград-Волинський | 38.2 | 9124 | 10.61
| ГРС Городниця | 38.2 | 9124 | 10.61
| ГРС Чижівка | 38.2 | 9124 | 10.61
| ТОВ "Церсаніт-Інвест" | 38.2 | 9123 | 10.61
| ТОВ "Трансгаз" | 38.2 | 9124 | 10.61
Хмельницька область | ГРС Манятин | 38.2 | 9124 | 10.61
| ГРС Міньківці | 38.2 | 9124 | 10.61
| ГРС Корчик | 38.2 | 9124 | 10.61
| ГРС Михайлючка | 38.2 | 9124 | 10.61
Рівненська область | ГРС Корець | 38.2 | 9124 | 10.61
Середньозважене значення вищої теплоти згоряння по маршруту № 231 |  | 38.2 | 9124 | 10.61
Начальник управління Рівненського ЛВУМГ Олійник І. Я. 03.04.2017 р.
Підрозділу підприємства, якому підпорядкована лабораторія |  |  | прізвище | підпис | дата
Технік-лаборант 1 категорії Пилькевич І. Ф. 03.04.2017 р.
Лабораторія, де здійснювалось вимірювання газу |  |  | прізвище | підпис | дата
Інженер з метрології 1 категорії Корнійчук Ю. А. 03.04. 2017 р.
Підрозділу, відповідального за облік газу за маршрутом |  |  | прізвище | підпис | дата