## паспорт
ПАТ "УКРТРАНСГАЗ" | [5 empty] | ПАСПОРТ ФІЗИКО-ХІМІЧНИХ ПОКАЗНИКІВ ПРИРОДНОГО ГАЗУ № 1
Філія "УМГ "КИЇВТРАНСГАЗ" |  |  |  | переданого Бердичівським ЛВУМГ та прийнятого ПАТ Житомиргаз
Бердичівське ЛВУМГ | [5 empty] | Маршрут № 1
Вимірювальна хіміко-аналітична лабораторія
Свідоцтво № 033/14 чинно до 12.03.2019 р. | [9 empty] | по газопроводу Київ-Захід України1 (КЗУ-1) | [10 empty] | за період з |  | 2017-04-01 |  | по | 2017-04-30
Число місяця | Компонентний склад, % мол. | [11 empty] | Фізико-хімічні показники газу обчислені на основі компонентного складу, 101,325 кПа | [9 empty] | Температура точки роси за вологою (Р = 3.92 МПа), ºС | Температура точки роси за вуглеводнями, ºС | Вміст сірководню, г/м3 | Вміст меркаптанової сірки, г/м3 | Вміст механічних домішок, г/м3
[13 empty] | Густина абсолютна, кг/м3,при 20 ºС, | Температура вимірювання/згоряння при 20/25°С
| метан, С1 | етан, С2 | пропан, С3 | ізо-бутан, і-С4 | н-бутан, н-С4 | нео-пентан, нео-С5 | ізо-пентан, і-С5 | н-пентан, н-С5 | гексани та вищі, С6+ | кисень, О2 | азот, N2 | діоксид вуглецю, CО2 |  | Теплота згоряння нижча |  |  | Теплота згоряння вища |  |  | Число Воббе вище
[14 empty] | ккал/м3 | МДж/м3 | кВт⋅год/м3 | ккал/м3 | МДж/м3 | кВт⋅год/м3 | ккал/м3 | МДж/м3 | кВт⋅год/м3
1 | [13 empty] | 8202 | 34.3399 | 9.54 | 9085 | 38.0393 | 10.57 | [8 empty] | 0
2 | [13 empty] | 8202 | 34.3399 | 9.54 | 9085 | 38.0393 | 10.57 | [8 empty] | 0
3 | 89.8031 | 4.9019 | 1.0272 | 0.1119 | 0.1752 | 0.0042 | 0.0459 | 0.0384 | 0.0562 | 0.0071 | 1.7955 | 2.0333 | 0.7505 | 8205 | 34.35 | 9.54 | 9088 | 38.053 | 10.57 | 11513 | 48.206 | 13.39 | -14.9 | -11.2 |  |  |  | 99.9999
4 | [13 empty] | 8205 | 34.35 | 9.54 | 9088 | 38.053 | 10.57 | [8 empty] | 0
5 | [13 empty] | 8205 | 34.35 | 9.54 | 9088 | 38.053 | 10.57 | [8 empty] | 0
6 | [13 empty] | 8205 | 34.35 | 9.54 | 9088 | 38.053 | 10.57 | [8 empty] | 0
7 | [13 empty] | 8205 | 34.35 | 9.54 | 9088 | 38.053 | 10.57 | [8 empty] | 0
8 | [13 empty] | 8205 | 34.35 | 9.54 | 9088 | 38.053 | 10.57 | [8 empty] | 0
9 | [13 empty] | 8205 | 34.35 | 9.54 | 9088 | 38.053 | 10.57 | [8 empty] | 0
10 | 89.3166 | 5.1514 | 1.1906 | 0.1236 | 0.203 | 0.0044 | 0.0505 | 0.0444 | 0.0647 | 0.0058 | 1.7584 | 2.0866 | 0.7555 | 8252 | 34.5521 | 9.6 | 9139 | 38.2653 | 10.63 | 11539 | 48.3137 | 13.42 | -14.8 | -12 |  |  |  | 100 | ОК
11 | [13 empty] | 8252 | 34.5521 | 9.6 | 9139 | 38.2653 | 10.63 | [8 empty] | 0
12 | [13 empty] | 8252 | 34.5521 | 9.6 | 9139 | 38.2653 | 10.63 | [8 empty] | 0
13 | [13 empty] | 8252 | 34.5521 | 9.6 | 9139 | 38.2653 | 10.63 | [8 empty] | 0
14 | [13 empty] | 8252 | 34.5521 | 9.6 | 9139 | 38.2653 | 10.63 | [8 empty] | 0
15 | [13 empty] | 8252 | 34.5521 | 9.6 | 9139 | 38.2653 | 10.63 | [8 empty] | 0
16 | [13 empty] | 8252 | 34.5521 | 9.6 | 9139 | 38.2653 | 10.63 | [8 empty] | 0
17 | [13 empty] | 8252 | 34.5521 | 9.6 | 9139 | 38.2653 | 10.63 | [8 empty] | 0
18 | 89.7114 | 4.9838 | 1.0988 | 0.1151 | 0.1836 | 0.0042 | 0.047 | 0.041 | 0.0654 | 0.0058 | 1.8062 | 1.9377 | 0.7513 | 8232 | 34.47 | 9.57 | 9117 | 38.17 | 10.6 | 11544 | 48.33 | 13.43 | -15.3 | -12.6 | ˂0,006 | ˂0,002 | відс. | 100 | ОК
19 | [13 empty] | 8232 | 34.47 | 9.57 | 9117 | 38.17 | 10.6 | [8 empty] | 0
20 | [13 empty] | 8232 | 34.47 | 9.57 | 9117 | 38.17 | 10.6 | [8 empty] | 0
21 | [13 empty] | 8232 | 34.47 | 9.57 | 9117 | 38.17 | 10.6 | [8 empty] | 0
22 | [13 empty] | 8232 | 34.47 | 9.57 | 9117 | 38.17 | 10.6 | [8 empty] | 0
23 | [13 empty] | 8232 | 34.47 | 9.57 | 9117 | 38.17 | 10.6 | [8 empty] | 0
24 | 89.9654 | 4.9208 | 1.0663 | 0.1122 | 0.1719 | 0.0042 | 0.0458 | 0.0376 | 0.0678 | 0.0072 | 1.7079 | 1.8927 | 0.7493 | 8232 | 34.4672 | 9.57 | 9119 | 38.1775 | 10.6 | 11561 | 48.4034 | 13.45 | -17.4 | -12.5 |  |  |  | 99.9998
25 | [13 empty] | 8232 | 34.4672 | 9.57 | 9119 | 38.1775 | 10.6 | [8 empty] | 0
26 | [13 empty] | 8232 | 34.4672 | 9.57 | 9119 | 38.1775 | 10.6 | [8 empty] | 0
27 | [13 empty] | 8232 | 34.4672 | 9.57 | 9119 | 38.1775 | 10.6 | [8 empty] | 0
28 | [13 empty] | 8232 | 34.4672 | 9.57 | 9119 | 38.1775 | 10.6 | [8 empty] | 0
29 | [13 empty] | 8232 | 34.4672 | 9.57 | 9119 | 38.1775 | 10.6 | [8 empty] | 0
30 | [13 empty] | 8232 | 34.4672 | 9.57 | 9119 | 38.1775 | 10.6 | [8 empty] | 0
Рівень одоризації відповідає чинним нормативним документам | [13 empty] | 8230.5535 | 34.4613 | 9.5709 | 9115.9727 | 38.1675 | 10.6009
Середньозважене значення теплоти згоряння:
| В.О.Начальника Бердичівського ЛВУ МГ | [10 empty] | Карась О.С. |  |  |  |  | 2017-05-03
|  | Керівник підрозділу підприємства, якому підпорядкована лабораторія | [7 empty] | підпис |  |  | прізвище |  |  |  | дата
| Завідувач ВХАЛ | [10 empty] | Савченко О.М. |  |  |  |  | 2017-05-03
|  | Лабораторія, де здійснювались аналізи газу | [7 empty] | підпис |  |  | прізвище |  |  |  | дата
| Начальник служби ГВ та М | [10 empty] | Власов Д.І. |  |  |  |  | 2017-05-03
|  | Метрологічна служба, яка вимірює обсяги газу | [7 empty] | підпис |  |  | прізвище |  |  |  | дата
Formulas:
Теплота згоряння вища = [1]Додаток!F1

## додаток1
Додаток до Паспорту фізико-хімічних показників природного газу № 1
Область | ГРС, прямий споживач | Cередньозважене значення вищої теплоти згоряння
|  | МДж/м³ | ккал/м³ | кВт*год./м³
Житомирська область | ГРС Квітневе, 56ZOPZНІ40968017 | 38.1669 | 9116.0056 | 10.6019
| ГРС Ружин, 56ZOPZНІ4095211Х | 38.1677 | 9116.2062 | 10.6021
| ГРС Чорнорудка, 56ZOPZНІ40985019 | 38.1685 | 9116.3977 | 10.6024
| ГРС Верхівня, 56ZOPZНІ40959018 | 38.1674 | 9116.133 | 10.6021
| ГРС Крилівка, 56ZOPZНІ4097101U | 38.1676 | 9116.1652 | 10.6021
Середньозважене значення вищої теплоти згоряння по маршруту № 1 |  | 38.1675 | 9116.1622 | 10.6021
В.О.Начальника Бердичівського ЛВУ МГ |  |  | Карась О.С. | 2017-05-03
Керівник підрозділу підприємства, якому підпорядкована лабораторія |  | підпис | прізвище | дата
Завідувач ВХАЛ |  |  | Савченко О.М. | 2017-05-03
Лабораторія, де здійснювались аналізи газу |  | підпис | прізвище | дата
Начальник служби ГВ та М |  |  | Власов Д.І. | 2017-05-03
Метрологічна служба, яка вимірює обсяги газу |  | підпис | прізвище | дата