## паспорт
ПАТ "УКРТРАНСГАЗ" | [5 empty] | ПАСПОРТ ФІЗИКО-ХІМІЧНИХ ПОКАЗНИКІВ ПРИРОДНОГО ГАЗУ № 231
Філія "УМГ "Львівтрансгаз" | [5 empty] | переданого Рівненським ЛВУМГ та прийнятого ПАТ "Житомиргаз", ПАТ "Хмельницькгаз", ПАТ "Шепетівкагаз",
Новоград-Волинський п/м Рівненське ЛВУМГ | [5 empty] | ПАТ "Рівнегаз", ТОВ "Церсаніт-Інвест", ТОВ "Трансгаз"
Вимірювальна хіміко-аналітична лабораторія | [10 empty] | Маршрут № 231
Свідоцтво № 184/15 чинне до 29. 12. 2020 р. | [9 empty] | по газопроводу "ТОРЖОК-ДОЛИНА" | [10 empty] | за період з |  | 2017-04-01 |  | по | 2017-04-30
Число місяця | Компонентний склад, % мол. | [11 empty] | Фізико-хімічні показники газу обчислені на основі компонентного складу, 101,325 кПа | [9 empty] | Температура точки роси вологи (Р = 3.92 МПа), ºС | Температура точки роси вуглеводнів, ºС | Вміст сірководню, г/м3 | Вміст меркаптанової сірки, г/м3 | Вміст механічних домішок, г/м3
[13 empty] | Густина абсолютна, кг/м3,при 20 ºС, | Температура вимірювання/згоряння при 20/25°С
| метан, С1 | етан, С2 | пропан, С3 | ізо-бутан, і-С4 | н-бутан, н-С4 | нео-пентан, нео-С5 | ізо-пентан, і-С5 | н-пентан, н-С5 | гексани та вищі, С6+ | кисень, О2 | азот, N2 | діоксид вуглецю, CО2 |  | Теплота згоряння нижча |  |  | Теплота згоряння вища |  |  | Число Воббе вище
[14 empty] | ккал/м3 | МДж/м3 | кВт⋅год/м3 | ккал/м3 | МДж/м3 | кВт⋅год/м3 | ккал/м3 | МДж/м3 | кВт⋅год/м3
1 | [13 empty] | 8230 | 34.46 | 9.57 | 9117 | 38.17 | 10.6 | [8 empty] | 0
2 | [13 empty] | 8230 | 34.46 | 9.57 | 9117 | 38.17 | 10.6 | [8 empty] | 0
3 | [13 empty] | 8230 | 34.46 | 9.57 | 9117 | 38.17 | 10.6 | [8 empty] | 0
4 | 89.665 | 5.021 | 1.058 | 0.113 | 0.169 | 0.003 | 0.051 | 0.038 | 0.028 | 0.006 | 1.552 | 2.296 | 0.7524 | 8201 | 34.34 | 9.54 | 9084 | 38.04 | 10.57 | 11494 | 48.13 | 13.37 | [5 empty] | 100 | ОК
5 | [13 empty] | 8201 | 34.34 | 9.54 | 9084 | 38.04 | 10.57 | [8 empty] | 0
6 | [13 empty] | 8201 | 34.34 | 9.54 | 9084 | 38.04 | 10.57 | [8 empty] | 0
7 | [13 empty] | 8201 | 34.34 | 9.54 | 9084 | 38.04 | 10.57 | [8 empty] | 0
8 | [13 empty] | 8201 | 34.34 | 9.54 | 9084 | 38.04 | 10.57 | [8 empty] | 0
9 | [13 empty] | 8201 | 34.34 | 9.54 | 9084 | 38.04 | 10.57 | [8 empty] | 0
10 | [13 empty] | 8201 | 34.34 | 9.54 | 9084 | 38.04 | 10.57 | [8 empty] | 0
11 | 89.752 | 5.03 | 1.057 | 0.112 | 0.167 | 0.004 | 0.049 | 0.037 | 0.029 | 0.006 | 1.532 | 2.225 | 0.7513 | 8208 | 34.36 | 9.54 | 9092 | 38.07 | 10.58 | 11511 | 48.2 | 13.39 | [5 empty] | 100 | ОК
12 | [13 empty] | 8208 | 34.36 | 9.54 | 9092 | 38.07 | 10.58 | [8 empty] | 0
13 | [13 empty] | 8208 | 34.36 | 9.54 | 9092 | 38.07 | 10.58 | [8 empty] | 0
14 | [13 empty] | 8208 | 34.36 | 9.54 | 9092 | 38.07 | 10.58 | [8 empty] | 0
15 | [13 empty] | 8208 | 34.36 | 9.54 | 9092 | 38.07 | 10.58 | [8 empty] | 0
16 | [13 empty] | 8208 | 34.36 | 9.54 | 9092 | 38.07 | 10.58 | [8 empty] | 0
17 | [13 empty] | 8208 | 34.36 | 9.54 | 9092 | 38.07 | 10.58 | [8 empty] | 0
18 | 89.598 | 5.041 | 1.063 | 0.112 | 0.166 | 0.003 | 0.049 | 0.036 | 0.026 | 0.006 | 1.681 | 2.219 | 0.752 | 8197 | 34.32 | 9.53 | 9079 | 38.02 | 10.56 | 11490 | 48.12 | 13.37 | [5 empty] | 100 | ОК
19 | [13 empty] | 8197 | 34.32 | 9.53 | 9079 | 38.02 | 10.56 | [8 empty] | 0
20 | [13 empty] | 8197 | 34.32 | 9.53 | 9079 | 38.02 | 10.56 | [8 empty] | 0
21 | [13 empty] | 8197 | 34.32 | 9.53 | 9079 | 38.02 | 10.56 | [5 empty] | 0 |  | 0 | 0
22 | [13 empty] | 8197 | 34.32 | 9.53 | 9079 | 38.02 | 10.56 | [8 empty] | 0
23 | [13 empty] | 8197 | 34.32 | 9.53 | 9079 | 38.02 | 10.56 | [8 empty] | 0
24 | [13 empty] | 8197 | 34.32 | 9.53 | 9079 | 38.02 | 10.56 | [8 empty] | 0
25 | 90.268 | 4.841 | 1.038 | 0.115 | 0.172 | 0.004 | 0.052 | 0.039 | 0.029 | 0.006 | 1.331 | 2.105 | 0.7479 | 8221 | 34.42 | 9.56 | 9108 | 38.14 | 10.59 | 11558 | 48.4 | 13.44 | [5 empty] | 100 | ОК
26 | [13 empty] | 8221 | 34.42 | 9.56 | 9108 | 38.14 | 10.59 | [8 empty] | 0
27 | [13 empty] | 8221 | 34.42 | 9.56 | 9108 | 38.14 | 10.59 | [8 empty] | 0
28 | [13 empty] | 8221 | 34.42 | 9.56 | 9108 | 38.14 | 10.59 | [8 empty] | 0
29 | [13 empty] | 8221 | 34.42 | 9.56 | 9108 | 38.14 | 10.59 | [8 empty] | 0
30 | [13 empty] | 8221 | 34.42 | 9.56 | 9108 | 38.14 | 10.59 | [8 empty] | 0
31 | [27 empty] | 0
Рівень одоризації відповідає чинним нормативним документам | [13 empty] | 8207.5192 | 34.3633 | 9.5432 | 9091.5121 | 38.07 | 10.5758
Середньозважене значення теплоти згоряння:
Начальник управління Рівненського ЛВУМГ Олійник І. Я. 03.05.2017р.
|  | Підрозділу підприємства, якому підпорядкована лабораторія | [11 empty] | прізвище |  |  | підпис |  |  |  | дата
Технік-лаборант 1 кат. Пилькевич І. Ф. 03.05.2017р.
|  | Лабораторія, де здійснювалось вимірювання газу | [11 empty] | прізвище |  |  | підпис |  |  |  | дата
Інженер з метрології 1 кат. Корнійчук Ю. А. 03.05.2017р.
|  | Підрозділу, відповідального за облік газу за маршрутом | [11 empty] | прізвище |  |  | підпис |  |  |  | дата

## додаток
Додаток до Паспорту фізико-хімічних показників природного газу № 231
Область | ГРС, прямий споживач | Cередньозважене значення вищої теплоти згоряння
|  | МДж/м³ | ккал/м³ | кВт*год./м³
Житомирська область | ГРС Першотравневе | 38.07 | 9092 | 10.57
| ГРС Овруч | 38.07 | 9092 | 10.57
| ГРС Ігнатпіль | 38.07 | 9092 | 10.57
| ГРС Нові-Велідники | 38.07 | 9093 | 10.58
| ГРС Ходаки | 38.07 | 9093 | 10.57
| ГРС Коростень | 38.07 | 9093 | 10.57
| ГРС Десятини | 38.07 | 9094 | 10.58
| ГРС Симаківка | 38.07 | 9092 | 10.57
| ГРС Куліші | 38.07 | 9092 | 10.57
| ГРС Ємільчине | 38.07 | 9092 | 10.57
| ГРС Симони | 38.08 | 9094 | 10.58
| ГРС Лугіни | 38.07 | 9092 | 10.57
| ГРС Бучмани | 38.07 | 9093 | 10.57
| ГРС Олевськ | 38.07 | 9092 | 10.57
| ГРСНовоград-Волинський | 38.07 | 9092 | 10.57
| ГРС Городниця | 38.07 | 9092 | 10.57
| ГРС Чижівка | 38.07 | 9092 | 10.57
| ТОВ "Церсаніт-Інвест" | 38.08 | 9094 | 10.58
| ТОВ "Трансгаз" | 38.07 | 9094 | 10.58
Хмельницька область | ГРС Манятин | 38.07 | 9092 | 10.57
| ГРС Міньківці | 38.07 | 9092 | 10.57
| ГРС Корчик | 38.07 | 9092 | 10.57
| ГРС Михайлючка | 38.07 | 9093 | 10.58
Рівненська область | ГРС Корець | 38.07 | 9093 | 10.57
Середньозважене значення вищої теплоти згоряння по маршруту № 231 |  | 38.07 | 9093 | 10.58
Начальник управління Рівненського ЛВУМГ Олійник І. Я. 03.05.2017 р.
Підрозділу підприємства, якому підпорядкована лабораторія |  |  | прізвище | підпис | дата
Технік-лаборант 1 категорії Пилькевич І. Ф. 03.05.2017 р.
Лабораторія, де здійснювалось вимірювання газу |  |  | прізвище | підпис | дата
Інженер з метрології 1 категорії Корнійчук Ю. А. 03.05. 2017 р.
Підрозділу, відповідального за облік газу за маршрутом |  |  | прізвище | підпис | дата

## variablesList (hidden)
3 | x:\gaysin | 10, 11, 24, 25, 127, 128, 132, 180, 207, 215 | x:\
x:\Illinci
x:\Talne