## паспорт
ПАТ "УКРТРАНСГАЗ" | [5 empty] | ПАСПОРТ ФІЗИКО-ХІМІЧНИХ ПОКАЗНИКІВ ПРИРОДНОГО ГАЗУ №403 | [18 empty] | Маршрут №403
УМГ "ПРИКАРПАТТРАНСГАЗ" | [5 empty] | переданого Богородчанським ЛВУМГ та прийнятого ПАТ "Івано-Франківськгаз", ПАТ "Чернівцігаз"
Богородчанське ЛВУМГ
Вимірювальна хіміко-аналітична лабораторія
Свідоцтво № ІФ 760 чинне до 12.06.2019р. |  |  |  |  | по газопроводу "Кременчук-Ананьїв-Чернівці-Богородчани" (КАЧБ)
за період з 01.04.2017р. по 30.04.2017р.
Число місяця | Компонентний склад, % мол. | [11 empty] | Фізико-хімічні показники газу обчислені на основі компонентного складу, 101,325 кПа | [9 empty] | Температура точки роси вологи (Р = 3.92 МПа), °С | Температура точки роси вуглеводнів, °С | Масова концентрація сірководню, г/м3 | Масова концентрація меркаптанової сірки, г/м3 | Маса механічних домішок, г/м3
[13 empty] | Густина абсолютна, кг/м3,при 20 ºС, | Температура вимірювання/згоряння при 20/25°С
| метан, С1 | етан, С2 | пропан, С3 | ізо-бутан, і-С4 | н-бутан, н-С4 | нео-пентан, нео-С5 | ізо-пентан, і-С5 | н-пентан, н-С5 | гексани та вищі, С6+ | кисень, О2 | азот, N2 | діоксид вуглецю, CО2 |  | Теплота згоряння нижча |  |  | Теплота згоряння вища |  |  | Число Воббе вище
[14 empty] | ккал/м3 | МДж/м3 | кВт⋅год/м3 | ккал/м3 | МДж/м3 | кВт⋅год/м3 | ккал/м3 | МДж/м3 | кВт⋅год/м3
1 | [13 empty] | 8247.7072 | 34.5315 | 9.5921 | 9139.3428 | 38.2646 | 10.6291 | 11941.1 | 49.9948 | 13.8874
2 | [13 empty] | 8247.7072 | 34.5315 | 9.5921 | 9139.3428 | 38.2646 | 10.6291
3 | 95.2497 | 2.673 | 0.8487 | 0.1322 | 0.1279 | 0.0018 | 0.0239 | 0.0166 | 0.0149 | 0.0041 | 0.708 | 0.1992 | 0.7057 | 8247.1817 | 34.5293 | 9.5915 | 9138.7218 | 38.262 | 10.6283 | 11938.8 | 49.9853 | 13.8848 | -19.8 | -16.2
4 | [13 empty] | 8247.1817 | 34.5293 | 9.5915 | 9138.7218 | 38.262 | 10.6283 |  |  |  | -19.5
5 | [13 empty] | 8247.1817 | 34.5293 | 9.5915 | 9138.7218 | 38.262 | 10.6283 |  |  |  | -19.6
6 | [13 empty] | 8247.1817 | 34.5293 | 9.5915 | 9138.7218 | 38.262 | 10.6283 |  |  |  | -18.4
7 | [13 empty] | 8247.1817 | 34.5293 | 9.5915 | 9138.7218 | 38.262 | 10.6283 |  |  |  | -19.5
8 | [13 empty] | 8247.1817 | 34.5293 | 9.5915 | 9138.7218 | 38.262 | 10.6283
9 | [13 empty] | 8247.1817 | 34.5293 | 9.5915 | 9138.7218 | 38.262 | 10.6283
10 | 95.3592 | 2.6073 | 0.8286 | 0.1287 | 0.1238 | 0.0017 | 0.0226 | 0.0159 | 0.0152 | 0.004 | 0.705 | 0.188 | 0.7048 | 8239.8731 | 34.4987 | 9.583 | 9130.9354 | 38.2294 | 10.6193 | 11936.6 | 49.9762 | 13.8823 | -19.4 | -15.8
11 | [13 empty] | 8239.8731 | 34.4987 | 9.583 | 9130.9354 | 38.2294 | 10.6193 |  |  |  | -19.2
12 | [13 empty] | 8239.8731 | 34.4987 | 9.583 | 9130.9354 | 38.2294 | 10.6193 |  |  |  | -19.8 |  | 0.000234 | 0.000179 | 0
13 | [13 empty] | 8239.8731 | 34.4987 | 9.583 | 9130.9354 | 38.2294 | 10.6193 |  |  |  | -19.7
14 | [13 empty] | 8239.8731 | 34.4987 | 9.583 | 9130.9354 | 38.2294 | 10.6193 |  |  |  | -19.6
15 | [13 empty] | 8239.8731 | 34.4987 | 9.583 | 9130.9354 | 38.2294 | 10.6193
16 | [13 empty] | 8239.8731 | 34.4987 | 9.583 | 9130.9354 | 38.2294 | 10.6193
17 | [13 empty] | 8239.8731 | 34.4987 | 9.583 | 9130.9354 | 38.2294 | 10.6193
18 | 95.548 | 2.4725 | 0.7745 | 0.1194 | 0.1147 | 0.0016 | 0.0214 | 0.0148 | 0.0146 | 0.0041 | 0.73 | 0.1844 | 0.703 | 8218.783 | 34.4104 | 9.5584 | 9108.269 | 38.1345 | 10.5929 | 11921.8 | 49.914 | 13.865 | -20.2 | -16.4
19 | [13 empty] | 8218.783 | 34.4104 | 9.5584 | 9108.269 | 38.1345 | 10.5929 |  |  |  | -19.5
20 | [13 empty] | 8218.783 | 34.4104 | 9.5584 | 9108.269 | 38.1345 | 10.5929 |  |  |  | -19.4
21 | [13 empty] | 8218.783 | 34.4104 | 9.5584 | 9108.269 | 38.1345 | 10.5929 |  |  |  | -19.2 |  | 0.00025 | 0.000141 | 0
22 | [13 empty] | 8218.783 | 34.4104 | 9.5584 | 9108.269 | 38.1345 | 10.5929
23 | [13 empty] | 8218.783 | 34.4104 | 9.5584 | 9108.269 | 38.1345 | 10.5929
24 | 95.4667 | 2.508 | 0.7926 | 0.1248 | 0.1207 | 0.0017 | 0.0226 | 0.0159 | 0.0195 | 0.004 | 0.7334 | 0.1901 | 0.704 | 8226.7843 | 34.4439 | 9.5678 | 9116.8197 | 38.1703 | 10.6029 | 11925.2 | 49.9285 | 13.869 | -19.5 | -16
25 | [13 empty] | 8226.7843 | 34.4439 | 9.5678 | 9116.8197 | 38.1703 | 10.6029 |  |  |  | -19.8
26 | [13 empty] | 8226.7843 | 34.4439 | 9.5678 | 9116.8197 | 38.1703 | 10.6029 |  |  |  | -19.1
27 | [13 empty] | 8226.7843 | 34.4439 | 9.5678 | 9116.8197 | 38.1703 | 10.6029 |  |  |  | -19.5
28 | [13 empty] | 8226.7843 | 34.4439 | 9.5678 | 9116.8197 | 38.1703 | 10.6029 |  |  |  | -19.8
29 | [13 empty] | 8226.7843 | 34.4439 | 9.5678 | 9116.8197 | 38.1703 | 10.6029
30 | [13 empty] | 8226.7843 | 34.4439 | 9.5678 | 9116.8197 | 38.1703 | 10.6029
31
Рівень одоризації відповідає вимогам чинних нормативних документів | [13 empty] | 8234.8095 | 34.4775 | 9.5771 | 9125.4659 | 38.2065 | 10.6129
Середньозважене значення теплоти згоряння:
| Головний інженер Богородчанського ЛВУМГ | [8 empty] | Опацький В.І. | [10 empty] | 2017-05-03
|  | Підрозділу підприємства, якому підпорядкована лабораторія | [8 empty] | прізвище | [5 empty] | підпис |  |  |  | дата
| Хімік І кат. ВХАЛ | [8 empty] | Сапіжак Н.М. | [10 empty] | 2017-05-03
|  | Лабораторія, де здійснювалось вимірювання газу | [8 empty] | прізвище | [5 empty] | підпис |  |  |  | дата
| Начальник служби ГВ і М | [8 empty] | Стоколоса А.Б. | [10 empty] | 2017-05-03
|  | Підрозділу, відповідального за облік газу за маршрутом | [8 empty] | прізвище | [5 empty] | підпис |  |  |  | дата

## додаток
Додаток до Паспорту фізико-хімічних показників природного газу. Маршрут №403
Область | ГРС, прямий споживач | Cередньозважене значення вищої теплоти згоряння
|  | ккал/м³ | МДж/м³ | кВт*год./м³
Маршрут №403 |  | 9125.4659 | 38.2065 | 10.6129
Івано-Франківська | ГРС с.Гаврилівка | 9124.4388 | 38.2022 | 10.6117
Івано-Франківська | ГРС с.Гвіздець | 9124.4388 | 38.2022 | 10.6117
Івано-Франківська | ГРС с.Сідлище | 9124.2239 | 38.2013 | 10.6115
Чернівецька | ГРС Олексіївка | 9124.1283 | 38.2009 | 10.6114
Чернівецька | ГРС м.Заставна | 9124.2478 | 38.2014 | 10.6115
Чернівецька | ГРС м.Кельменці | 9124.3672 | 38.2019 | 10.6116
Чернівецька | ГРС м.Новодністровськ | 9124.0567 | 38.2006 | 10.6113
Чернівецька | ГРС м.Новоселиця | 9124.2955 | 38.2016 | 10.6116
Чернівецька | ГРС м.Сокиряни | 9124.2955 | 38.2016 | 10.6116
Чернівецька | ГРС м.Сторожинець | 9124.415 | 38.2021 | 10.6117
Чернівецька | ГРС м.Хотин | 9124.3672 | 38.2019 | 10.6116
Чернівецька | ГРС с.Глибоке | 9124.0089 | 38.2004 | 10.6112
Чернівецька | ГРС с.Зарожани | 9124.3194 | 38.2017 | 10.6116
Чернівецька | ГРС с.Мамалига | 9124.415 | 38.2021 | 10.6117
Чернівецька | ГРС с.Мошанець | 9124.4866 | 38.2024 | 10.6118
Чернівецька | ГРС с.Романківці | 9124.5344 | 38.2026 | 10.6118
Чернівецька | ГРС с.Ставчани | 9124.3672 | 38.2019 | 10.6116
Чернівецька | ГРС с.Топорівці | 9124.1522 | 38.201 | 10.6114
Чернівецька | ГРС с.Топорівці-2 | 9129.0725 | 38.2216 | 10.6171
Чернівецька | ГРС с.Ясени | 9124.606 | 38.2029 | 10.6119
Головний інженер Богородчанського ЛВУМГ |  | Опацький В.І. |  |  | 2017-05-03
Підрозділу підприємства, якому підпорядкована лабораторія |  | прізвище |  | підпис | дата
Хімік І кат. ВХАЛ |  | Сапіжак Н.М. |  |  | 2017-05-03
Лабораторія, де здійснювалось вимірювання газу |  | прізвище |  | підпис | дата
Начальник служби ГВ і М |  | Стоколоса А.Б. |  |  | 2017-05-03
Підрозділу, відповідального за облік газу за маршрутом |  | прізвище |  | підпис | дата