## паспорт
ПАТ "УКРТРАНСГАЗ" | [5 empty] | ПАСПОРТ ФІЗИКО-ХІМІЧНИХ ПОКАЗНИКІВ ПРИРОДНОГО ГАЗУ №413 | [18 empty] | Маршрут №413
УМГ "ПРИКАРПАТТРАНСГАЗ" | [5 empty] | переданого Богородчанським ЛВУМГ та прийнятого ПАТ "Івано-Франківськгаз"
Богородчанське ЛВУМГ
Вимірювальна хіміко-аналітична лабораторія
Свідоцтво № ІФ 760 чинне до 12.06.2019р. |  |  |  |  | по газопроводу "відвід на Яблунів", "перемичка Яблунів - Вербовець"
за період з 01.04.2017р. по 30.04.2017р.
Число місяця | Компонентний склад, % мол. | [11 empty] | Фізико-хімічні показники газу обчислені на основі компонентного складу, 101,325 кПа | [9 empty] | Температура точки роси вологи (Р = 3.92 МПа), °С | Температура точки роси вуглеводнів, °С | Масова концентрація сірководню, г/м3 | Масова концентрація меркаптанової сірки, г/м3 | Маса механічних домішок, г/м3
[13 empty] | Густина абсолютна, кг/м3,при 20 ºС, | Температура вимірювання/згоряння при 20/25°С
| метан, С1 | етан, С2 | пропан, С3 | ізо-бутан, і-С4 | н-бутан, н-С4 | нео-пентан, нео-С5 | ізо-пентан, і-С5 | н-пентан, н-С5 | гексани та вищі, С6+ | кисень, О2 | азот, N2 | діоксид вуглецю, CО2 |  | Теплота згоряння нижча |  |  | Теплота згоряння вища |  |  | Число Воббе вище
[14 empty] | ккал/м3 | МДж/м3 | кВт⋅год/м3 | ккал/м3 | МДж/м3 | кВт⋅год/м3 | ккал/м3 | МДж/м3 | кВт⋅год/м3
1 | [13 empty] | 8129.6218 | 34.0371 | 9.4548 | 9012.1813 | 37.7322 | 10.4812 | 11831.7 | 49.537 | 13.7603
2 | [13 empty] | 8129.6218 | 34.0371 | 9.4548 | 9012.1813 | 37.7322 | 10.4812
3 | [13 empty] | 8129.6218 | 34.0371 | 9.4548 | 9012.1813 | 37.7322 | 10.4812
4 | [13 empty] | 8129.6218 | 34.0371 | 9.4548 | 9012.1813 | 37.7322 | 10.4812
5 | 95.7354 | 1.9561 | 0.5968 | 0.1155 | 0.2026 | 0.0003 | 0.0699 | 0.0568 | 0.0968 | 0.0055 | 0.7157 | 0.4486 | 0.7069 | 8207.4139 | 34.3628 | 9.5452 | 9095.3713 | 38.0805 | 10.5779 | 11872 | 49.7057 | 13.8071 | 8 | 3.8 | 0.000219 | 0.000112 | 0
6 | [13 empty] | 8207.4139 | 34.3628 | 9.5452 | 9095.3713 | 38.0805 | 10.5779
7 | [13 empty] | 8207.4139 | 34.3628 | 9.5452 | 9095.3713 | 38.0805 | 10.5779
8 | [13 empty] | 8207.4139 | 34.3628 | 9.5452 | 9095.3713 | 38.0805 | 10.5779
9 | [13 empty] | 8207.4139 | 34.3628 | 9.5452 | 9095.3713 | 38.0805 | 10.5779
10 | [13 empty] | 8207.4139 | 34.3628 | 9.5452 | 9095.3713 | 38.0805 | 10.5779
11 | [13 empty] | 8207.4139 | 34.3628 | 9.5452 | 9095.3713 | 38.0805 | 10.5779
12 | 96.741 | 1.6655 | 0.5179 | 0.0831 | 0.079 | 0.0011 | 0.0168 | 0.0112 | 0.0164 | 0.0051 | 0.7266 | 0.1363 | 0.6933 | 8125.5614 | 34.0201 | 9.45 | 9008.5986 | 37.7172 | 10.477 | 11873.8 | 49.7133 | 13.8093 | -11.4 | -20.3
13 | [13 empty] | 8125.5614 | 34.0201 | 9.45 | 9008.5986 | 37.7172 | 10.477
14 | [13 empty] | 8125.5614 | 34.0201 | 9.45 | 9008.5986 | 37.7172 | 10.477
15 | [13 empty] | 8125.5614 | 34.0201 | 9.45 | 9008.5986 | 37.7172 | 10.477
16 | [13 empty] | 8125.5614 | 34.0201 | 9.45 | 9008.5986 | 37.7172 | 10.477
17 | [13 empty] | 8125.5614 | 34.0201 | 9.45 | 9008.5986 | 37.7172 | 10.477
18 | [13 empty] | 8125.5614 | 34.0201 | 9.45 | 9008.5986 | 37.7172 | 10.477
19 | 99.1407 | 0.1404 | 0.0292 | 0.0089 | 0.0056 | 0.0007 | 0.0045 | 0.0024 | 0.0205 | 0.0049 | 0.5986 | 0.0436 | 0.6739 | 7955.7659 | 33.3092 | 9.2526 | 8827.4578 | 36.9588 | 10.2663 | 11801.3 | 49.4095 | 13.7249 | -19.5 | -21.8
20 | [13 empty] | 7955.7659 | 33.3092 | 9.2526 | 8827.4578 | 36.9588 | 10.2663
21 | [13 empty] | 7955.7659 | 33.3092 | 9.2526 | 8827.4578 | 36.9588 | 10.2663
22 | [13 empty] | 7955.7659 | 33.3092 | 9.2526 | 8827.4578 | 36.9588 | 10.2663
23 | [13 empty] | 7955.7659 | 33.3092 | 9.2526 | 8827.4578 | 36.9588 | 10.2663
24 | [13 empty] | 7955.7659 | 33.3092 | 9.2526 | 8827.4578 | 36.9588 | 10.2663
25 | [13 empty] | 7955.7659 | 33.3092 | 9.2526 | 8827.4578 | 36.9588 | 10.2663
26 | 95.5021 | 2.4828 | 0.7853 | 0.1241 | 0.1207 | 0.0017 | 0.0235 | 0.0162 | 0.0201 | 0.0041 | 0.7305 | 0.1889 | 0.7037 | 8224.9691 | 34.4363 | 9.5656 | 9114.9089 | 38.1623 | 10.6006 | 11924.6 | 49.9261 | 13.8684 | -9.6 | -15.5
27 | [13 empty] | 8224.9691 | 34.4363 | 9.5656 | 9114.9089 | 38.1623 | 10.6006
28 | [13 empty] | 8224.9691 | 34.4363 | 9.5656 | 9114.9089 | 38.1623 | 10.6006
29 | [13 empty] | 8224.9691 | 34.4363 | 9.5656 | 9114.9089 | 38.1623 | 10.6006
30 | [13 empty] | 8224.9691 | 34.4363 | 9.5656 | 9114.9089 | 38.1623 | 10.6006
31
Рівень одоризації відповідає вимогам чинних нормативних документів | [13 empty] | 8098.0702 | 33.905 | 9.4181 | 8979.125 | 37.5938 | 10.4427
Середньозважене значення теплоти згоряння:
| Головний інженер Богородчанського ЛВУМГ | [8 empty] | Опацький В.І. | [10 empty] | 2017-05-03
|  | Підрозділу підприємства, якому підпорядкована лабораторія | [8 empty] | прізвище | [5 empty] | підпис |  |  |  | дата
| Хімік І кат. ВХАЛ | [8 empty] | Сапіжак Н.М. | [10 empty] | 2017-05-03
|  | Лабораторія, де здійснювалось вимірювання газу | [8 empty] | прізвище | [5 empty] | підпис |  |  |  | дата
| Начальник служби ГВ і М | [8 empty] | Стоколоса А.Б. | [10 empty] | 2017-05-03
|  | Підрозділу, відповідального за облік газу за маршрутом | [8 empty] | прізвище | [5 empty] | підпис |  |  |  | дата

## додаток
Додаток до Паспорту фізико-хімічних показників природного газу. Маршрут №413
Область | ГРС, прямий споживач | Cередньозважене значення вищої теплоти згоряння
|  | ккал/м³ | МДж/м³ | кВт*год./м³
Маршрут №413 |  | 8979.125 | 37.5938 | 10.4427
Івано-Франківська | ГРС Косів (с.Вербовець) | 8979.125 | 37.5938 | 10.4427
Головний інженер Богородчанського ЛВУМГ |  | Опацький В.І. |  |  | 2017-05-03
Підрозділу підприємства, якому підпорядкована лабораторія |  | прізвище |  | підпис | дата
Хімік І кат. ВХАЛ |  | Сапіжак Н.М. |  |  | 2017-05-03
Лабораторія, де здійснювалось вимірювання газу |  | прізвище |  | підпис | дата
Начальник служби ГВ і М |  | Стоколоса А.Б. |  |  | 2017-05-03
Підрозділу, відповідального за облік газу за маршрутом |  | прізвище |  | підпис | дата