## паспорт
ПАТ "УКРТРАНСГАЗ" | [5 empty] | ПАСПОРТ ФІЗИКО-ХІМІЧНИХ ПОКАЗНИКІВ ПРИРОДНОГО ГАЗУ № 2
Філія "УМГ "КИЇВТРАНСГАЗ" |  |  |  | переданого Бердичівським ЛВУМГ та прийнятого ПАТ Житомиргаз, ПАТ Київоблгаз
Бердичівське ЛВУМГ | [5 empty] | Маршрут № 2
Вимірювальна хіміко-аналітична лабораторія
Свідоцтво № 033/14 чинно до 12.03.2019 р. | [9 empty] | по газопроводу лупінг Київ-Захід України 2 (лупінг КЗУ-2) | [10 empty] | за період з |  | 2017-04-01 |  | по | 2017-04-30
Число місяця | Компонентний склад, % мол. | [11 empty] | Фізико-хімічні показники газу обчислені на основі компонентного складу, 101,325 кПа | [9 empty] | Температура точки роси за вологою (Р = 3.92 МПа), ºС | Температура точки роси за вуглеводнями, ºС | Вміст сірководню, г/м3 | Вміст меркаптанової сірки, г/м3 | Вміст механічних домішок, г/м3
[13 empty] | Густина абсолютна, кг/м3,при 20 ºС, | Температура вимірювання/згоряння при 20/25°С
| метан, С1 | етан, С2 | пропан, С3 | ізо-бутан, і-С4 | н-бутан, н-С4 | нео-пентан, нео-С5 | ізо-пентан, і-С5 | н-пентан, н-С5 | гексани та вищі, С6+ | кисень, О2 | азот, N2 | діоксид вуглецю, CО2 |  | Теплота згоряння нижча |  |  | Теплота згоряння вища |  |  | Число Воббе вище
[14 empty] | ккал/м3 | МДж/м3 | кВт⋅год/м3 | ккал/м3 | МДж/м3 | кВт⋅год/м3 | ккал/м3 | МДж/м3 | кВт⋅год/м3
1 | [13 empty] | 8206 | 34.3582 | 9.54 | 9090 | 38.0585 | 10.57 | [8 empty] | 0
2 | [13 empty] | 8206 | 34.3582 | 9.54 | 9090 | 38.0585 | 10.57 | [8 empty] | 0
3 | 89.7982 | 4.9043 | 1.0278 | 0.1124 | 0.1757 | 0.0042 | 0.0461 | 0.0387 | 0.0579 | 0.0062 | 1.794 | 2.0344 | 0.7506 | 8206 | 34.36 | 9.54 | 9090 | 38.058 | 10.57 | 11514 | 48.209 | 13.39 | -12.5 | -8 |  |  |  | 99.9999
4 | [13 empty] | 8206 | 34.36 | 9.54 | 9090 | 38.058 | 10.57 | [8 empty] | 0
5 | [13 empty] | 8206 | 34.36 | 9.54 | 9090 | 38.058 | 10.57 | [8 empty] | 0
6 | [13 empty] | 8206 | 34.36 | 9.54 | 9090 | 38.058 | 10.57 | [8 empty] | 0
7 | [13 empty] | 8206 | 34.36 | 9.54 | 9090 | 38.058 | 10.57 | [8 empty] | 0
8 | [13 empty] | 8206 | 34.36 | 9.54 | 9090 | 38.058 | 10.57 | [8 empty] | 0
9 | [13 empty] | 8206 | 34.36 | 9.54 | 9090 | 38.058 | 10.57 | [8 empty] | 0
10 | 89.3825 | 5.1059 | 1.1689 | 0.123 | 0.2012 | 0.0044 | 0.0502 | 0.0443 | 0.0641 | 0.0057 | 1.7496 | 2.1003 | 0.7551 | 8246 | 34.5242 | 9.59 | 9132 | 38.2354 | 10.62 | 11534 | 48.2912 | 13.41 | -14.3 | -10.7 |  |  |  | 100.0001
11 | [13 empty] | 8246 | 34.5242 | 9.59 | 9132 | 38.2354 | 10.62 | [8 empty] | 0
12 | [13 empty] | 8246 | 34.5242 | 9.59 | 9132 | 38.2354 | 10.62 | [8 empty] | 0
13 | [13 empty] | 8246 | 34.5242 | 9.59 | 9132 | 38.2354 | 10.62 | [8 empty] | 0
14 | [13 empty] | 8246 | 34.5242 | 9.59 | 9132 | 38.2354 | 10.62 | [8 empty] | 0
15 | [13 empty] | 8246 | 34.5242 | 9.59 | 9132 | 38.2354 | 10.62 | [8 empty] | 0
16 | [13 empty] | 8246 | 34.5242 | 9.59 | 9132 | 38.2354 | 10.62 | [8 empty] | 0
17 | [13 empty] | 8246 | 34.5242 | 9.59 | 9132 | 38.2354 | 10.62 | [8 empty] | 0
18 | 89.6763 | 5.0053 | 1.1067 | 0.1155 | 0.1841 | 0.0042 | 0.0471 | 0.0414 | 0.0626 | 0.0059 | 1.7888 | 1.9622 | 0.7517 | 8233 | 34.47 | 9.58 | 9119 | 38.18 | 10.61 | 11542 | 48.33 | 13.42 | -14.9 | -13.3 | ˂0,006 | ˂0,002 | відс. | 100.0001
19 | [13 empty] | 8233 | 34.47 | 9.58 | 9119 | 38.18 | 10.61 | [8 empty] | 0
20 | [13 empty] | 8233 | 34.47 | 9.58 | 9119 | 38.18 | 10.61 | [8 empty] | 0
21 | [13 empty] | 8233 | 34.47 | 9.58 | 9119 | 38.18 | 10.61 | [8 empty] | 0
22 | [13 empty] | 8233 | 34.47 | 9.58 | 9119 | 38.18 | 10.61 | [8 empty] | 0
23 | [13 empty] | 8233 | 34.47 | 9.58 | 9119 | 38.18 | 10.61 | [8 empty] | 0
24 | 89.8585 | 4.9882 | 1.0754 | 0.1128 | 0.1728 | 0.0043 | 0.0457 | 0.0373 | 0.068 | 0.0079 | 1.7084 | 1.9206 | 0.7502 | 8236 | 34.4809 | 9.58 | 9122 | 38.1918 | 10.61 | 11559 | 48.3939 | 13.44 | -17.9 | -13 |  |  |  | 99.9999
25 | [13 empty] | 8236 | 34.4809 | 9.58 | 9122 | 38.1918 | 10.61 | [8 empty] | 0
26 | [13 empty] | 8236 | 34.4809 | 9.58 | 9122 | 38.1918 | 10.61 | [8 empty] | 0
27 | [13 empty] | 8236 | 34.4809 | 9.58 | 9122 | 38.1918 | 10.61 | [8 empty] | 0
28 | [13 empty] | 8236 | 34.4809 | 9.58 | 9122 | 38.1918 | 10.61 | [8 empty] | 0
29 | [13 empty] | 8236 | 34.4809 | 9.58 | 9122 | 38.1918 | 10.61 | [8 empty] | 0
30 | [13 empty] | 8236 | 34.4809 | 9.58 | 9122 | 38.1918 | 10.61 | [8 empty] | 0
Рівень одоризації відповідає чинним нормативним документам | [13 empty] | 8229.46 | 34.4556 | 9.5714 | 9114.8919 | 38.1628 | 10.6014
Середньозважене значення теплоти згоряння:
| В.О.Начальника Бердичівського ЛВУ МГ | [10 empty] | Карась О.С. |  |  |  |  | 2017-05-03
|  | Керівник підрозділу підприємства, якому підпорядкована лабораторія | [7 empty] | підпис |  |  | прізвище |  |  |  | дата
| Завідувач ВХАЛ | [10 empty] | Савченко О.М. |  |  |  |  | 2017-05-03
|  | Лабораторія, де здійснювались аналізи газу | [7 empty] | підпис |  |  | прізвище |  |  |  | дата
| Начальник служби ГВ та М | [10 empty] | Власов Д.І. |  |  |  |  | 2017-05-03
|  | Метрологічна служба, яка вимірює обсяги газу | [7 empty] | підпис |  |  | прізвище |  |  |  | дата
Formulas:
Теплота згоряння вища = [1]Додаток!F1

## додаток1
Додаток до Паспорту фізико-хімічних показників природного газу № 2
Область | ГРС, прямий споживач | Cередньозважене значення вищої теплоти згоряння
|  | МДж/м³ | ккал/м³ | кВт*год./м³
Житомирська область | ГРС Почуйки, 56ZOPZНІ40977016 | 38.1644 | 9115.4144 | 10.6012
| ГРС Брівки, 56ZOPZНІ4095601К | 38.1653 | 9115.6164 | 10.6015
| ГРС Голуб'ятин, 56ZOPZHI4096601F | 38.1659 | 9115.7682 | 10.6016
Київська область | ГРС Сквира, 56ZOPKIE4099001U | 38.1626 | 9114.9725 | 10.6007
| ГРС Антонів, 56ZOPKIE40988013 | 38.1636 | 9115.2111 | 10.601
| ГРС Голуб'ятин Єрчики, 56ZOPZНІ4096602D | 38.1641 | 9115.3475 | 10.6011
| ГРС Шамраївка, 56ZOPKIE4099101Q | 38.1651 | 9115.5753 | 10.6014
| ГРС Володарка, 56ZOPKIE4098911Х | 38.1615 | 9114.7154 | 10.6004
Середньозважене значення вищої теплоти згоряння по маршруту № 2 |  | 38.1628 | 9115.0328 | 10.6008
В.О.Начальника Бердичівського ЛВУ МГ |  |  | Карась О.С. | 2017-05-03
Керівник підрозділу підприємства, якому підпорядкована лабораторія |  | підпис | прізвище | дата
Завідувач ВХАЛ |  |  | Савченко О.М. | 2017-05-03
Лабораторія, де здійснювались аналізи газу |  | підпис | прізвище | дата
Начальник служби ГВ та М |  |  | Власов Д.І. | 2017-05-03
Метрологічна служба, яка вимірює обсяги газу |  | підпис | прізвище | дата