## паспорт
ПАТ "УКРТРАНСГАЗ" | [5 empty] | ПАСПОРТ ФІЗИКО-ХІМІЧНИХ ПОКАЗНИКІВ ПРИРОДНОГО ГАЗУ № 43
Філія "УМГ "Київтрансгаз" | [5 empty] | переданого Яготинським ЛВУМГ та прийнятого ПАТ "Київоблгаз"
Яготинське ЛВУМГ | [5 empty] | Маршрут № 43
Вимірювальна хіміко-аналітична лабораторія
Свідоцтво № |  | 70А-100-15 |  | чинно до |  | 31.12.2018р. |  |  |  | по газопроводу "ШЕБЕЛИНКА-ДИКАНЬКА-КИЇВ" | [10 empty] | за період з |  | 2017-04-01 |  | по | 2017-04-30
Число місяця | Компонентний склад, % мол. | [11 empty] | Фізико-хімічні показники газу обчислені на основі компонентного складу, 101,325 кПа | [9 empty] | Температура точки роси за вологою (Р = 3.92 МПа), °С | Температура точки роси за вуглеводнями, °С | Вміст сірководню, г/м3 | Вміст меркаптанової сірки, г/м3 | Вміст механічних домішок, г/м3
[13 empty] | Густина абсолютна, кг/м3,при 20 ºС, | Температура вимірювання/згоряння при 20/25°С
| метан, С1 | етан, С2 | пропан, С3 | ізо-бутан, і-С4 | н-бутан, н-С4 | нео-пентан, нео-С5 | ізо-пентан, і-С5 | н-пентан, н-С5 | гексани та вищі, С6+ | кисень, О2 | азот, N2 | діоксид вуглецю, CО2 |  | Теплота згоряння нижча |  |  | Теплота згоряння вища |  |  | Число Воббе вище
[14 empty] | ккал/м3 | МДж/м3 | кВт⋅год/м3 | ккал/м3 | МДж/м3 | кВт⋅год/м3 | ккал/м3 | МДж/м3 | кВт⋅год/м3
1 | [13 empty] | 8221 | 34.42 | 9.56 | 9101 | 38.1 | 10.58 | 11480 | 48.06 | 13.35
2 | [13 empty] | 8221 | 34.42 | 9.56 | 9101 | 38.1 | 10.58
3 | 90,1041 | 4,8170 | 1,0804 | 0,1193 | 0,1801 | 2,2917E-5 | 0,0441 | 0,0362 | 0,0666 | 0,0048 | 1,6265 | 1,9210 | 0,7488 | 8232 | 34.47 | 9.57 | 9114 | 38.16 | 10.6 | 11559 | 48.4 | 13.44
4 | [13 empty] | 8232 | 34.47 | 9.57 | 9114 | 38.16 | 10.6 | [5 empty] | <0,006 | <0,02 | відсут
5 | [13 empty] | 8232 | 34.47 | 9.57 | 9114 | 38.16 | 10.6
6 | [13 empty] | 8232 | 34.47 | 9.57 | 9114 | 38.16 | 10.6
7 | [13 empty] | 8232 | 34.47 | 9.57 | 9114 | 38.16 | 10.6
8 | [13 empty] | 8232 | 34.47 | 9.57 | 9114 | 38.16 | 10.6
9 | [13 empty] | 8232 | 34.47 | 9.57 | 9114 | 38.16 | 10.6
10 | 89,8411 | 4,9077 | 1,1241 | 0,1241 | 0,1931 | 7,6596E-5 | 0,0482 | 0,0395 | 0,0584 | 0,0049 | 1,6675 | 1,9914 | 0,7511 | 8237 | 34.49 | 9.58 | 9119 | 38.18 | 10.61 | 11548 | 48.35 | 13.43
11 | [13 empty] | 8237 | 34.49 | 9.58 | 9119 | 38.18 | 10.61
12 | [13 empty] | 8237 | 34.49 | 9.58 | 9119 | 38.18 | 10.61
13 | [13 empty] | 8237 | 34.49 | 9.58 | 9119 | 38.18 | 10.61
14 | [13 empty] | 8237 | 34.49 | 9.58 | 9119 | 38.18 | 10.61
15 | [13 empty] | 8237 | 34.49 | 9.58 | 9119 | 38.18 | 10.61
16 | [13 empty] | 8237 | 34.49 | 9.58 | 9119 | 38.18 | 10.61
17 | [13 empty] | 8237 | 34.49 | 9.58 | 9119 | 38.18 | 10.61
18 | 89.8028 | 4.9787 | 1.1139 | 0.1202 | 0.1878 | 0.0001 | 0.0486 | 0.0405 | 0.0758 | 0.0051 | 1.705 | 1.9216 | 0.7512 | 8247 | 34.53 | 9.59 | 9130 | 38.22 | 10.62 | 11561 | 48.4 | 13.44 | -11.1 | -11.3
19 | [13 empty] | 8247 | 34.53 | 9.59 | 9130 | 38.22 | 10.62
20 | [13 empty] | 8247 | 34.53 | 9.59 | 9130 | 38.22 | 10.62
21 | [13 empty] | 8247 | 34.53 | 9.59 | 9130 | 38.22 | 10.62
22 | [13 empty] | 8247 | 34.53 | 9.59 | 9130 | 38.22 | 10.62
23 | [13 empty] | 8247 | 34.53 | 9.59 | 9130 | 38.22 | 10.62
24 | 89,8488 | 4,9717 | 1,1123 | 0,1163 | 0,1786 | 5,4546E-5 | 0,0430 | 0,0352 | 0,0600 | 0,0057 | 1,7196 | 1,9087 | 0.7501 | 8236 | 34.48 | 9.58 | 9118 | 38.18 | 10.6 | 11554 | 48.38 | 13.44
25 | [13 empty] | 8236 | 34.48 | 9.58 | 9118 | 38.18 | 10.6
26 | [13 empty] | 8236 | 34.48 | 9.58 | 9118 | 38.18 | 10.6
27 | [13 empty] | 8236 | 34.48 | 9.58 | 9118 | 38.18 | 10.6
28 | [13 empty] | 8236 | 34.48 | 9.58 | 9118 | 38.18 | 10.6
29 | [13 empty] | 8236 | 34.48 | 9.58 | 9118 | 38.18 | 10.6
30 | [13 empty] | 8236 | 34.48 | 9.58 | 9118 | 38.18 | 10.6
31
Вміст одоранту при одоризації становить 16 г на 1 000 м³ газу | [13 empty] | 8237.3249 | 34.4899 | 9.5801 | 9119.444 | 38.1842 | 10.6068
Середньозважене значення теплоти згоряння:
[14 empty] | 8236.5333 | 34.4863 | 9.5783 | 9118.6 | 38.178 | 10.6053
Головний інженер Яготинського ЛВУМГ Приймак М.А. 03.05.2017р
|  | Підрозділу підприємства, якому підпорядкована лабораторія | [11 empty] | прізвище |  |  | підпис |  |  |  | дата
Завідувач вимірювальної хіміко-аналітичної лабораторії Бугера Т.О.
|  | Лабораторія, де здійснювалось вимірювання газу | [11 empty] | прізвище |  |  | підпис |  |  |  | дата
Начальник служби метрології Калитюк ОА.
|  | Підрозділу, відповідального за облік газу за маршрутом | [11 empty] | прізвище |  |  | підпис |  |  |  | дата

## додаток1
Додаток до Паспорту фізико-хімічних показників природного газу № 43
Область | ГРС, прямий споживач | Cередньозважене значення вищої теплоти згоряння
|  | МДж/м³ | ккал/м³ | кВт*год./м³
Київська | Іванків | 38.1811 | 9119.4048 | 10.6059
| Мартусівка | 38.1806 | 9119.2796 | 10.6057
| Кучаків | 38.1806 | 9119.291 | 10.6057
| Старинська | 38.1842 | 9120.1417 | 10.6067
| Стріла | 38.1792 | 9118.9495 | 10.6053
| Жовтневе | 38.1799 | 9119.1011 | 10.6055
| Семенівка | 38.1798 | 9119.077 | 10.6055
| Березань | 38.1797 | 9119.0666 | 10.6055
| Морозівка | 38.1804 | 9119.2374 | 10.6057
| Лукаші | 38.1792 | 9118.9545 | 10.6053
| Баришівка | 38.1802 | 9119.196 | 10.6056
| Яготин | 38.1801 | 9119.164 | 10.6056
| Нечипорівка (Київська обл.) | 38.1806 | 9119.2909 | 10.6057
| АГНКС Бориспіль | 38.1787 | 9118.8353 | 10.6052
Середньозважене значення вищої теплоти згоряння по маршруту №43 |  | 38.1807 | 9119.3153 | 10.6058
Головний інженер Яготинського ЛВУМГ Приймак М.А. |  |  |  |  | 03.05.17 р
Підрозділу підприємства, якому підпорядкована лабораторія |  |  | прізвище | підпис | дата
Завідувач вимірювальної хіміко-аналітичної лабораторії Бугера Т.О.
Лабораторія, де здійснювалось вимірювання газу |  |  | прізвище | підпис | дата
Начальник служби газовимірювань та метрології Калитюк О.А.
Підрозділу, відповідального за облік газу за маршрутом |  |  | прізвище | підпис | дата