## паспорт
ПАТ "УКРТРАНСГАЗ" | [5 empty] | ПАСПОРТ ФІЗИКО-ХІМІЧНИХ ПОКАЗНИКІВ ПРИРОДНОГО ГАЗУ № 44
Філія "УМГ "Київтрансгаз" | [5 empty] | переданого Яготинським ЛВУМГ та прийнятого ПАТ "Київоблгаз"
Яготинське ЛВУМГ | [5 empty] | Маршрут № 44
Вимірювальна хіміко-аналітична лабораторія
Свідоцтво № |  | 70А-100-15 |  | чинно до |  | 31.12.2018р. |  | по газопроводу "ЄФРЕМІВКА-ДИКАНЬКА-КИЇВ" відвод до м. Черкаси | [12 empty] | за період з |  | 2017-04-01 |  | по | 2017-04-30
Число місяця | Компонентний склад, % мол. | [11 empty] | Фізико-хімічні показники газу обчислені на основі компонентного складу, 101,325 кПа | [9 empty] | Температура точки роси за вологою (Р = 3.92 МПа), °С | Температура точки роси за вуглеводнями, °С | Вміст сірководню, г/м3 | Вміст меркаптанової сірки, г/м3 | Вміст механічних домішок, г/м3
[13 empty] | Густина абсолютна, кг/м3,при 20 ºС, | Температура вимірювання/згоряння при 20/25°С
| метан, С1 | етан, С2 | пропан, С3 | ізо-бутан, і-С4 | н-бутан, н-С4 | нео-пентан, нео-С5 | ізо-пентан, і-С5 | н-пентан, н-С5 | гексани та вищі, С6+ | кисень, О2 | азот, N2 | діоксид вуглецю, CО2 |  | Теплота згоряння нижча |  |  | Теплота згоряння вища |  |  | Число Воббе вище
[14 empty] | ккал/м3 | МДж/м3 | кВт⋅год/м3 | ккал/м3 | МДж/м3 | кВт⋅год/м3 | ккал/м3 | МДж/м3 | кВт⋅год/м3
1 | [13 empty] | 8208 | 34.37 | 9.55 | 9087 | 38.05 | 10.57 | 11483 | 48.08 | 13.35
2 | [13 empty] | 8208 | 34.37 | 9.55 | 9087 | 38.05 | 10.57
3 | 89,5900 | 5,0006 | 1,0405 | 0,1150 | 0,1711 | 4,1667E-6 | 0,0419 | 0,0333 | 0,0562 | 0,0057 | 1,6213 | 2,3242 | 0,7535 | 8200 | 34.33 | 9.54 | 9079 | 38.01 | 10.56 | 11479 | 48.06 | 13.35 | -10.9 | -9.8
4 | [13 empty] | 8200 | 34.33 | 9.54 | 9079 | 38.01 | 10.56 | [7 empty] | відсут
5 | [13 empty] | 8200 | 34.33 | 9.54 | 9079 | 38.01 | 10.56
6 | [13 empty] | 8200 | 34.33 | 9.54 | 9079 | 38.01 | 10.56
7 | [13 empty] | 8200 | 34.33 | 9.54 | 9079 | 38.01 | 10.56
8 | [13 empty] | 8200 | 34.33 | 9.54 | 9079 | 38.01 | 10.56
9 | [13 empty] | 8200 | 34.33 | 9.54 | 9079 | 38.01 | 10.56
10 | 89,9627 | 4,8566 | 1,0445 | 0,1127 | 0,1688 | 1,4894E-5 | 0,0434 | 0,0341 | 0,0551 | 0,0047 | 1,5383 | 2,1790 | 0,7505 | 8209 | 34.37 | 9.55 | 9089 | 38.055 | 10.57 | 11515 | 48.21 | 13.39 | -14.7 | -15.2
11 | [13 empty] | 8209 | 34.37 | 9.55 | 9089 | 38.055 | 10.57
12 | [13 empty] | 8209 | 34.37 | 9.55 | 9089 | 38.055 | 10.57 | [5 empty] | <0,006 | <0,02
13 | [13 empty] | 8209 | 34.37 | 9.55 | 9089 | 38.055 | 10.57
14 | [13 empty] | 8209 | 34.37 | 9.55 | 9089 | 38.055 | 10.57
15 | [13 empty] | 8209 | 34.37 | 9.55 | 9089 | 38.055 | 10.57
16 | [13 empty] | 8209 | 34.37 | 9.55 | 9089 | 38.055 | 10.57
17 | [13 empty] | 8209 | 34.37 | 9.55 | 9089 | 38.055 | 10.57
18 | 89.6696 | 4.9591 | 1.1034 | 0.1212 | 0.1866 | 6.8085e-05 | 0.0471 | 0.0381 | 0.0583 | 0.0052 | 1.635 | 2.1765 | 0.753 | 8223 | 34.4283 | 9.56 | 9104 | 38.1161 | 10.59 | 11514 | 48.2075 | 13.39
19 | [13 empty] | 8223 | 34.4283 | 9.56 | 9104 | 38.1161 | 10.59
20 | [13 empty] | 8223 | 34.4283 | 9.56 | 9104 | 38.1161 | 10.59
21 | [13 empty] | 8223 | 34.4283 | 9.56 | 9104 | 38.1161 | 10.59
22 | [13 empty] | 8223 | 34.4283 | 9.56 | 9104 | 38.1161 | 10.59
23 | [13 empty] | 8223 | 34.4283 | 9.56 | 9104 | 38.1161 | 10.59
24 | 89,7080 | 5,0300 | 1,0771 | 0,1179 | 0,1810 | 0,0004 | 0,0444 | 0,0360 | 0,0647 | 0,0076 | 1,7497 | 1,9832 | 0.7513 | 8230 | 34.4553 | 9.57 | 9111 | 38.146 | 10.6 | 11536 | 48.2977 | 13.42
25 | [13 empty] | 8230 | 34.4553 | 9.57 | 9111 | 38.146 | 10.6
26 | [13 empty] | 8230 | 34.4553 | 9.57 | 9111 | 38.146 | 10.6
27 | [13 empty] | 8230 | 34.4553 | 9.57 | 9111 | 38.146 | 10.6
28 | [13 empty] | 8230 | 34.4553 | 9.57 | 9111 | 38.146 | 10.6
29 | [13 empty] | 8230 | 34.4553 | 9.57 | 9111 | 38.146 | 10.6
30 | [13 empty] | 8230 | 34.4553 | 9.57 | 9111 | 38.146 | 10.6
31
Вміст одоранту при одоризації становить 16 г на 1 000 м³ газу | [13 empty] | 8211.8878 | 34.3813 | 9.552 | 9091.8496 | 38.066 | 10.575
Середньозважене значення теплоти згоряння:
[14 empty] | 8214.5333 | 34.3922 | 9.5543 | 9094.6667 | 38.0776 | 10.5787
Головний інженер Яготинського ЛВУМГ Приймак М.А. 03.05.2017р
|  | Підрозділу підприємства, якому підпорядкована лабораторія | [11 empty] | прізвище |  |  | підпис |  |  |  | дата
Завідувач вимірювальної хіміко-аналітичної лабораторії Бугера Т.О.
|  | Лабораторія, де здійснювалось вимірювання газу | [11 empty] | прізвище |  |  | підпис |  |  |  | дата
Начальник служби метрології Калитюк ОА.
|  | Підрозділу, відповідального за облік газу за маршрутом | [11 empty] | прізвище |  |  | підпис |  |  |  | дата

## додаток1
Додаток до Паспорту фізико-хімічних показників природного газу № 44
Область | ГРС, прямий споживач | Cередньозважене значення вищої теплоти згоряння
|  | МДж/м³ | ккал/м³ | кВт*год./м³
Київська | Пер.-Хмельницький | 38.066 | 9091.9178 | 10.5739
| Циблі | 38.0662 | 9091.96 | 10.5739
| Соснова | 38.0659 | 9091.8731 | 10.5738
| Помоклі | 38.065 | 9091.6639 | 10.5736
| Дівички | 38.0648 | 9091.6227 | 10.5736
| Хоцьки | 38.0654 | 9091.7582 | 10.5737
| АГНКС Переяслав-Хмельницький | 38.0794 | 9095.113 | 10.5776
Середньозважене значення вищої теплоти згоряння по маршруту № 44 |  | 38.066 | 9091.899 | 10.5739
Головний інженер Яготинського ЛВУМГ Приймак М.А. |  |  |  |  | 03.05.17 р
Підрозділу підприємства, якому підпорядкована лабораторія |  |  | прізвище | підпис | дата
Завідувач вимірювальної хіміко-аналітичної лабораторії Бугера Т.О.
Лабораторія, де здійснювалось вимірювання газу |  |  | прізвище | підпис | дата
Начальник служби газовимірювань та метрології Калитюк О.А.
Підрозділу, відповідального за облік газу за маршрутом |  |  | прізвище | підпис | дата